## Pokyny pro vyplnění
Pokyny pro vyplnění
Ve všech listech tohoto souboru můžete měnit pouze buňky s modrým pozadím. Jedná se o tyto údaje : - údaje o firmě - jednotkové ceny položek zadané na maximálně dvě desetinná místa

## Stavba
#RTSROZP# | Položkový rozpočet stavby
| Stavba: |  | 1 | Veřejné prostranství u hřiště Vladislav
| Objednatel: | [5 empty] | IČO:
DIČ:
| Projektant: | [5 empty] | IČO:
DIČ:
| Zhotovitel: | [5 empty] | IČO:
DIČ:
Vypracoval:
| Rozpis ceny | [6 empty] | Celkem
HSV | HSV | [6 empty] | 5458374.49
PSV | PSV | [6 empty] | 1390827.45
MON | MON | [6 empty] | 0
VN | Vedlejší náklady | [6 empty] | 560000
ON | Ostatní náklady | [6 empty] | 280000
| Celkem | [6 empty] | 7689201.94
Rekapitulace daní
0 | Základ pro sníženou DPH |  |  | 12 | % | 0 |  |  | CZK
0 | Snížená DPH |  |  | 12 | % | 0 |  |  | CZK
1614732.407 | Základ pro základní DPH |  |  | 21 | % | 7689201.94 |  |  | CZK
40.74 | Základní DPH |  |  | 21 | % | 1614732.407 |  |  | CZK
9303934.347 | Zaokrouhlení |  |  |  |  | 0 |  |  | CZK
| Cena celkem bez DPH |  |  |  |  | 7689201.94 |  |  | CZK
34.74 | Cena celkem s DPH |  |  |  |  | 9303934.347 |  |  | CZK
|  | v |  |  | dne
|  |  | Za zhotovitele |  |  |  | Za objednatele
Rekapitulace dílčích částí
#CASTI>> | Číslo | Název |  |  | Základ pro sníženou DPH | Základ pro základní DPH | DPH celkem | Cena celkem | %
1 | Stavba |  |  |  | 0 | 7689201.94 | 1614732.407 | 9303934.347 | 100
2 | SO01 | Hrubé terenní úpravy |  |  | 0 | 436738.8 | 91715.148 | 528453.948 | 5.6799
3 | D.1 | Stavebně konstrukční část |  |  | 0 | 436738.8 | 91715.148 | 528453.948 | 5.6799
2 | SO02 | Zpevněné plochy |  |  | 0 | 2088541.81 | 438593.7801 | 2527135.59 | 27.162
3 | D.1.2.A | Stavebně konstrukční část |  |  | 0 | 1969384.53 | 413570.7513 | 2382955.281 | 25.6123
3 | D.1.2.B | Bourací práce |  |  | 0 | 119157.28 | 25023.0288 | 144180.3088 | 1.5497
2 | SO03 | Schodiště |  |  | 0 | 268211.64 | 56324.4444 | 324536.0844 | 3.4882
3 | D.1.3. | Schodiště |  |  | 0 | 268211.64 | 56324.4444 | 324536.0844 | 3.4882
2 | SO04 | Altán |  |  | 0 | 1026979.32 | 215665.6572 | 1242644.977 | 13.3561
3 | D.1.4. | Altán |  |  | 0 | 1026979.32 | 215665.6572 | 1242644.977 | 13.3561
2 | SO05 | Mostek |  |  | 0 | 637823.08 | 133942.8468 | 771765.9268 | 8.295
3 | D.5. | Mostek |  |  | 0 | 637823.08 | 133942.8468 | 771765.9268 | 8.295
2 | SO06 | Mobiliář |  |  | 0 | 807472.89 | 169569.3069 | 977042.1969 | 10.5014
3 | D.6.2.2 | Lavička s opěradlem a odpadkový koš |  |  | 0 | 116103.03 | 24381.6363 | 140484.6663 | 1.5099
3 | D.6.2.3 | Kruhová lavice kolem stromu |  |  | 0 | 55066.94 | 11564.0574 | 66630.9974 | 0.71616
3 | D.6.2.4 | Šachový stolek |  |  | 0 | 166155.89 | 34892.7369 | 201048.6269 | 2.1609
3 | D.6.2.5 | Stůl na stolní tenis |  |  | 0 | 70000 | 14700 | 84700 | 0.91037
3 | D.6.2.6 | Stojan na kola |  |  | 0 | 20147.03 | 4230.8763 | 24377.9063 | 0.26202
3 | D.6.2.7 | Set laviček se stolem |  |  | 0 | 140000 | 29400 | 169400 | 1.8207
3 | D.6.2.8 | Parkový stůl se sedátky |  |  | 0 | 160000 | 33600 | 193600 | 2.0808
3 | D.6.2.I | Betonová lavice |  |  | 0 | 80000 | 16800 | 96800 | 1.0404
2 | SO07 | Vegetační prvky |  |  | 0 | 1583434.4 | 332521.224 | 1915955.624 | 20.593
3 | D.7. | Vegetační prvky |  |  | 0 | 1583434.4 | 332521.224 | 1915955.624 | 20.593
2 | VRN | Vedlejší rozpočtové náklady |  |  | 0 | 840000 | 176400 | 1016400 | 10.9244
3 | VRN | Vedlejší rozpočtové náklady |  |  | 0 | 840000 | 176400 | 1016400 | 10.9244
| Celkem za stavbu |  |  |  | 0 | 7689201.94 | 1614732.407 | 9303934.347 | 100
#POPS | Popis stavby: 1 - Veřejné prostranství u hřiště Vladislav
| Položky označené D+M (dodávka + montáž) se oceňují včetně přesunu hmot a vč. lehké a těžké strojní techniky. Ostatní vlastní položky jsou založeny na cenové soustavě RTS. | [8 empty] | Položky označené D+M (dodávka + montáž) se oceňují včetně přesunu hmot a vč. lehké a těžké strojní techniky. Ostatní vlastní položky jsou založeny na cenové soustavě RTS.
| Veškeré prvky a konstrukce se oceňují jako kompletní, včetně detailů, pomocných prací (vysekání drážek, doklinkování, vysekání kapes, lože apod.). | [8 empty] | Veškeré prvky a konstrukce se oceňují jako kompletní, včetně detailů, pomocných prací (vysekání drážek, doklinkování, vysekání kapes, lože apod.).
| Jakýkoliv rozpor mezi PD a Soupisem prací je nutné na základě důsledné kontroly zhotovitelem neprodleně oznámit. | [8 empty] | Jakýkoliv rozpor mezi PD a Soupisem prací je nutné na základě důsledné kontroly zhotovitelem neprodleně oznámit.
#POPO | Popis objektu: SO01 - Hrubé terenní úpravy
#POPR | Popis rozpočtu: D.1 - Stavebně konstrukční část
#POPO | Popis objektu: SO02 - Zpevněné plochy
#POPR | Popis rozpočtu: D.1.2.A - Stavebně konstrukční část
#POPR | Popis rozpočtu: D.1.2.B - Bourací práce
#POPO | Popis objektu: SO03 - Schodiště
#POPR | Popis rozpočtu: D.1.3. - Schodiště
#POPO | Popis objektu: SO04 - Altán
#POPR | Popis rozpočtu: D.1.4. - Altán
#POPO | Popis objektu: SO05 - Mostek
#POPR | Popis rozpočtu: D.5. - Mostek
#POPO | Popis objektu: SO06 - Mobiliář
#POPR | Popis rozpočtu: D.6.2.2 - Lavička s opěradlem a odpadkový koš
#POPR | Popis rozpočtu: D.6.2.3 - Kruhová lavice kolem stromu
#POPR | Popis rozpočtu: D.6.2.4 - Šachový stolek
#POPR | Popis rozpočtu: D.6.2.5 - Stůl na stolní tenis
#POPR | Popis rozpočtu: D.6.2.6 - Stojan na kola
#POPR | Popis rozpočtu: D.6.2.7 - Set laviček se stolem
#POPR | Popis rozpočtu: D.6.2.8 - Parkový stůl se sedátky
#POPR | Popis rozpočtu: D.6.2.I - Betonová lavice
#POPO | Popis objektu: SO07 - Vegetační prvky
#POPR | Popis rozpočtu: D.7. - Vegetační prvky
#POPO | Popis objektu: VRN - Vedlejší rozpočtové náklady
#POPR | Popis rozpočtu: VRN - Vedlejší rozpočtové náklady
Rekapitulace dílů
| Číslo | Název |  |  | Typ dílu |  |  | Celkem | %
| 06 | Stromy |  |  | HSV |  |  | 195614.14 | 2.544
| 08 | Živý plot |  |  | HSV |  |  | 103594.63 | 1.3473
| 09 | Trávník a půdokryv |  |  | HSV |  |  | 1226235.1 | 15.9475
| 1 | Zemní práce |  |  | HSV |  |  | 670898.13 | 8.7252
| 2 | Základy a zvláštní zakládání |  |  | HSV |  |  | 91360.92 | 1.1882
| 3 | Svislé a kompletní konstrukce |  |  | HSV |  |  | 64337 | 0.83672
| 4 | Vodorovné konstrukce |  |  | HSV |  |  | 306853.35 | 3.9907
| 5 | Komunikace |  |  | HSV |  |  | 1304824.92 | 16.9696
| 59 | Dlažby a předlažby komunikací |  |  | HSV |  |  | 52196.73 | 0.67883
| 91 | Doplňující práce na komunikaci |  |  | HSV |  |  | 174443.61 | 2.2687
| 94 | Lešení a stavební výtahy |  |  | HSV |  |  | 22659.52 | 0.29469
| 95 | Dokončovací konstrukce na pozemních stavbách |  |  | HSV |  |  | 32601.5 | 0.42399
| 96 | Bourání konstrukcí |  |  | HSV |  |  | 58808.3 | 0.76482
| 99 | Staveništní přesun hmot |  |  | HSV |  |  | 359459.8 | 4.6749
| MOB | Mobiliář |  |  | HSV |  |  | 748000 | 9.7279
| 712 | Povlakové krytiny |  |  | PSV |  |  | 31576.18 | 0.41066
| 713 | Izolace tepelné |  |  | PSV |  |  | 943.43 | 0.01227
| 763 | Dřevostavby |  |  | PSV |  |  | 37793.09 | 0.49151
| 764 | Konstrukce klempířské |  |  | PSV |  |  | 17220 | 0.22395
| 766 | Konstrukce truhlářské, okna a dveře |  |  | PSV |  |  | 322001.53 | 4.1877
| 767 | Konstrukce zámečnické |  |  | PSV |  |  | 935933.22 | 12.172
| 786 | Zastiňující technika |  |  | PSV |  |  | 45360 | 0.58992
| D96 | Přesuny suti a vybouraných hmot |  |  | PSU |  |  | 46486.84 | 0.60457
| VN | Vedlejší náklady |  |  | VN |  |  | 560000 | 7.2829
| ON | Ostatní náklady |  |  | ON |  |  | 280000 | 3.6415
| Cena celkem | [6 empty] | 7689201.94 | 100

## VzorPolozky (hidden)
Položkový rozpočet
S:
O:
R:

## SO01 D.1 Pol
Položkový rozpočet | [27 empty] | #TypZaznamu#
S: | 1 | Veřejné prostranství u hřiště Vladislav | [25 empty] | STA
O: | SO01 | Hrubé terenní úpravy | [22 empty] | STA |  |  | OBJ
R: | D.1 | Stavebně konstrukční část | [25 empty] | ROZ
P.č. | Číslo položky | Název položky | MJ | Množství | Cena / MJ | Celkem | Dodávka | Dodávka celk. | Montáž | Montáž celk. | DPH | Cena s DPH | Hmotnost / MJ | Hmotnost celk.(t) | Dem. hmotnost / MJ | Dem. hmotnost celk.(t) | Ceník | Cen. soustava / platnost | Cenová úroveň | Nhod / MJ | Nhod celk. | Dodavatel | Typ položky | Stav položky
Díl: | 1 | Zemní práce |  |  |  | 436738.8 |  | 0 |  | 436738.8 |  | 528453.948 |  | 0 |  | 0 |  |  |  |  | 102.71 | [6 empty] | DIL
1 | 122201102R00 | Odkopávky nezapažené v hor. 3 do 1000 m3 | m3 | 338 | 175.5 | 59319 | 0 | 0 | 175.5 | 59319 | 21 | 71775.99 | 0 | 0 | 0 | 0 |  | RTS 26/ I | RTS 26/ I | 0.19 | 64.22 |  | Práce | Běžná |  |  |  | POL1_
|  | D.1.2.1, D.1.2.2, D.1.2.3 : | [25 empty] | VV | 0
|  | Terénní práce - výkopy, vč. sejmutí ornice : 338 |  | 338 | [23 empty] | VV | 0
2 | 162301101R00 | Vodorovné přemístění výkopku z horniny tř. 1 - 4, do 500 m | m3 | 540 | 130.5 | 70470 | 0 | 0 | 130.5 | 70470 | 21 | 85268.7 | 0 | 0 | 0 | 0 |  | RTS 26/ I | RTS 26/ I | 0.011 | 5.94 |  | Práce | Běžná |  |  |  | POL1_
|  | D.1.2.1, D.1.2.2, D.1.2.3 : | [25 empty] | VV | 0
|  | Terénní práce - výkopy, vč. sejmutí ornice : 338 |  | 338 | [23 empty] | VV | 0
|  | Terénní práce - násypy : 202 |  | 202 | [23 empty] | VV | 0
3 | 171201201R00 | Uložení sypaniny na skl.-sypanina na výšku přes 2m | m3 | 338 | 22.8 | 7706.4 | 0 | 0 | 22.8 | 7706.4 | 21 | 9324.744 | 0 | 0 | 0 | 0 |  | RTS 26/ I | RTS 26/ I | 0.009 | 3.04 |  | Práce | Běžná |  |  |  | POL1_
|  | D.1.2.1, D.1.2.2, D.1.2.3 : | [25 empty] | VV | 0
|  | Terénní práce - výkopy, vč. sejmutí ornice : 338 |  | 338 | [23 empty] | VV | 0
4 | 167101102R00 | Nakládání výkopku z hor. 1 ÷ 4 v množství nad 100 m3 | m3 | 338 | 98.8 | 33394.4 | 0 | 0 | 98.8 | 33394.4 | 21 | 40407.224 | 0 | 0 | 0 | 0 |  | RTS 26/ I | RTS 26/ I | 0.053 | 17.91 |  | Práce | Běžná |  |  |  | POL1_
5 | 171101103R00 | Uložení sypaniny do násypů zhutněných na 100 % PS | m3 | 202 | 100.5 | 20301 | 0 | 0 | 100.5 | 20301 | 21 | 24564.21 | 0 | 0 | 0 | 0 |  | RTS 26/ I | RTS 26/ I | 0.05 | 10.1 |  | Práce | Běžná |  |  |  | POL1_
|  | D.1.2.1, D.1.2.2, D.1.2.3 : | [25 empty] | VV | 0
|  | Terénní práce - násypy : 202 |  | 202 | [23 empty] | VV | 0
6 | 162701105R00 | Vodorovné přemístění výkopku z hor.1-4 do 10000 m | m3 | 136 | 352.5 | 47940 | 0 | 0 | 352.5 | 47940 | 21 | 58007.4 | 0 | 0 | 0 | 0 |  | RTS 26/ I | RTS 26/ I | 0.011 | 1.5 |  | Práce | Běžná |  |  |  | POL1_
|  | D.1.2.1, D.1.2.2, D.1.2.3 : | [25 empty] | VV | 0
|  | Terénní práce - výkopy, vč. sejmutí ornice : 338 |  | 338 | [23 empty] | VV | 0
|  | Terénní práce - násypy : -202 |  | -202 | [23 empty] | VV | 0
7 | 162701109R00 | Příplatek k vod. přemístění hor.1-4 za další 1 km | m3 | 4080 | 28.3 | 115464 | 0 | 0 | 28.3 | 115464 | 21 | 139711.44 | 0 | 0 | 0 | 0 |  | RTS 26/ I | RTS 26/ I | 0 | 0 |  | Práce | Běžná |  |  |  | POL1_
|  | odvoz zeminy : 136*30 |  | 4080 | [23 empty] | VV | 0
8 | 199000002R00 | Poplatek za odběr horniny tř. 1- 4 k dalšímu využití, č. dle katal. odpadů 17 05 04 | m3 | 136 | 604 | 82144 | 0 | 0 | 604 | 82144 | 21 | 99394.24 | 0 | 0 | 0 | 0 |  | RTS 26/ I | RTS 26/ I | 0 | 0 |  | Práce | Běžná |  |  |  | POL1_
[26 empty] | 12 | 21 | DPH
| Celkem |  |  |  |  | 436738.8 | [19 empty] | 0 | 436738.8 | SUM
Poznámky uchazeče k zadání
POPUZIV
END

## SO02 D.1.2.A Pol
Položkový rozpočet | [27 empty] | #TypZaznamu#
S: | 1 | Veřejné prostranství u hřiště Vladislav | [25 empty] | STA
O: | SO02 | Zpevněné plochy | [22 empty] | STA |  |  | OBJ
R: | D.1.2.A | Stavebně konstrukční část | [25 empty] | ROZ
P.č. | Číslo položky | Název položky | MJ | Množství | Cena / MJ | Celkem | Dodávka | Dodávka celk. | Montáž | Montáž celk. | DPH | Cena s DPH | Hmotnost / MJ | Hmotnost celk.(t) | Dem. hmotnost / MJ | Dem. hmotnost celk.(t) | Ceník | Cen. soustava / platnost | Cenová úroveň | Nhod / MJ | Nhod celk. | Dodavatel | Typ položky | Stav položky
Díl: | 1 | Zemní práce |  |  |  | 199868.14 |  | 0 |  | 199868.14 |  | 241840.4494 |  | 0 |  | 0 |  |  |  |  | 35.96 | [6 empty] | DIL
1 | 122201101R00 | Odkopávky nezapažené v hor. 3 do 100 m3 | m3 | 95.13 | 295.5 | 28110.92 | 0 | 0 | 295.5 | 28110.92 | 21 | 34014.2132 | 0 | 0 | 0 | 0 |  | RTS 26/ I | RTS 26/ I | 0.368 | 35.01 |  | Práce | Běžná |  |  |  | POL1_
|  | D.2.2.1, D.2.2.2, D.2.2.3, D.2.2.4, D.2.2.5, D.2.2.6 : | [25 empty] | VV | 0
|  | SANACE !!! : | [25 empty] | VV | 0
|  | KONSTRUKCE 1 : 36,8*0,3 |  | 11.04 | [23 empty] | VV | 0
|  | KONSTRUKCE 2 : 280,3*0,3 |  | 84.09 | [23 empty] | VV | 0
2 | 162701105R00 | Vodorovné přemístění výkopku z hor.1-4 do 10000 m | m3 | 95.13 | 352.5 | 33533.33 | 0 | 0 | 352.5 | 33533.33 | 21 | 40575.3293 | 0 | 0 | 0 | 0 |  | RTS 26/ I | RTS 26/ I | 0.01 | 0.95 |  | Práce | Běžná |  |  |  | POL1_
|  | D.2.2.1, D.2.2.2, D.2.2.3, D.2.2.4, D.2.2.5, D.2.2.6 : | [25 empty] | VV | 0
|  | SANACE !!! : | [25 empty] | VV | 0
|  | KONSTRUKCE 1 : 36,8*0,3 |  | 11.04 | [23 empty] | VV | 0
|  | KONSTRUKCE 2 : 280,3*0,3 |  | 84.09 | [23 empty] | VV | 0
3 | 162701109R00 | Příplatek k vod. přemístění hor.1-4 za další 1 km | m3 | 2853.9 | 28.3 | 80765.37 | 0 | 0 | 28.3 | 80765.37 | 21 | 97726.0977 | 0 | 0 | 0 | 0 |  | RTS 26/ I | RTS 26/ I | 0 | 0 |  | Práce | Běžná |  |  |  | POL1_
|  | D.2.2.1, D.2.2.2, D.2.2.3, D.2.2.4, D.2.2.5, D.2.2.6 : | [25 empty] | VV | 0
|  | SANACE !!! : | [25 empty] | VV | 0
|  | KONSTRUKCE 1 : (36,8*0,3)*30 |  | 331.2 | [23 empty] | VV | 0
|  | KONSTRUKCE 2 : (280,3*0,3)*30 |  | 2522.7 | [23 empty] | VV | 0
4 | 199000002R00 | Poplatek za odběr horniny tř. 1- 4 k dalšímu využití, č. dle katal. odpadů 17 05 04 | m3 | 95.13 | 604 | 57458.52 | 0 | 0 | 604 | 57458.52 | 21 | 69524.8092 | 0 | 0 | 0 | 0 |  | RTS 26/ I | RTS 26/ I | 0 | 0 |  | Práce | Běžná |  |  |  | POL1_
Díl: | 5 | Komunikace |  |  |  | 1304824.92 |  | 644643.11 |  | 660181.81 |  | 1578838.153 |  | 646.92 |  | 0 |  |  |  |  | 372.08 | [6 empty] | DIL
5 | 181101102R00 | Úprava pláně v zářezech v hor. 1-4, se zhutněním | m2 | 604.9 | 19.8 | 11977.02 | 0 | 0 | 19.8 | 11977.02 | 21 | 14492.1942 | 0 | 0 | 0 | 0 |  | RTS 26/ I | RTS 26/ I | 0.02 | 12.1 |  | Práce | Běžná |  |  |  | POL1_
|  | D.2.2.1, D.2.2.2, D.2.2.3, D.2.2.4, D.2.2.5, D.2.2.6 : | [25 empty] | VV | 0
|  | KONSTRUKCE 1 : 36,8 |  | 36.8 | [23 empty] | VV | 0
|  | KONSTRUKCE 2 : 280,3 |  | 280.3 | [23 empty] | VV | 0
|  | KONSTRUKCE 3 - DO ŘÁDKU : 144,8 |  | 144.8 | [23 empty] | VV | 0
|  | KONSTRUKCE 3 - DO KRUHU : 75 |  | 75 | [23 empty] | VV | 0
|  | KONSTRUKCE 4 : 68 |  | 68 | [23 empty] | VV | 0
6 | 289970111R00 | Vrstva geotextilie 300g/m2 | m2 | 385.1 | 158.5 | 61038.35 | 38.22 | 14718.52 | 120.28 | 46319.83 | 21 | 73856.4035 | 0.0005 | 0.19 | 0 | 0 |  | RTS 26/ I | RTS 26/ I | 0.09 | 34.66 |  | Práce | Běžná |  |  |  | POL1_
|  | D.2.2.1, D.2.2.2, D.2.2.3, D.2.2.4, D.2.2.5, D.2.2.6 : | [25 empty] | VV | 0
|  | KONSTRUKCE 1 : 36,8 |  | 36.8 | [23 empty] | VV | 0
|  | KONSTRUKCE 2 : 280,3 |  | 280.3 | [23 empty] | VV | 0
|  | KONSTRUKCE 4 : 68 |  | 68 | [23 empty] | VV | 0
7 | 289970111RX1 | Vrstva geotextilie 500g/m2 vč. dodávky | m2 | 219.8 | 245 | 53851 | 0 | 0 | 245 | 53851 | 21 | 65159.71 | 0.0005 | 0.11 | 0 | 0 |  | Vlastní | Indiv | 0.09 | 19.78 |  | Práce | Běžná |  |  |  | POL1_
|  | D.2.2.1, D.2.2.2, D.2.2.3, D.2.2.4, D.2.2.5, D.2.2.6 : | [25 empty] | VV | 0
|  | KONSTRUKCE 3 - DO ŘÁDKU : 144,8 |  | 144.8 | [23 empty] | VV | 0
|  | KONSTRUKCE 3 - DO KRUHU : 75 |  | 75 | [23 empty] | VV | 0
8 | 564681111RX1 | Podklad z kameniva drceného fr. 0-120 mm, tl. 300 mm po zhutnění vč. dodávky | m2 | 317.1 | 450 | 142695 | 0 | 0 | 450 | 142695 | 21 | 172660.95 | 0.645 | 204.53 | 0 | 0 |  | Vlastní | Indiv | 0.024 | 7.61 |  | Práce | Běžná |  |  |  | POL1_
|  | D.2.2.1, D.2.2.2, D.2.2.3, D.2.2.4, D.2.2.5, D.2.2.6 : | [25 empty] | VV | 0
|  | KONSTRUKCE 1 : 36,8 |  | 36.8 | [23 empty] | VV | 0
|  | KONSTRUKCE 2 : 280,3 |  | 280.3 | [23 empty] | VV | 0
9 | 564922104RX1 | Mlatový kryt z mechanicky zpevněného kameniva, žlutý, 0/5mm, tl. 40 mm po zhutnění vč. dodávky | m2 | 317.1 | 350 | 110985 | 0 | 0 | 350 | 110985 | 21 | 134291.85 | 0.08096 | 25.67 | 0 | 0 |  | Vlastní | Indiv | 0.023 | 7.29 |  | Práce | Běžná |  |  |  | POL1_
|  | D.2.2.1, D.2.2.2, D.2.2.3, D.2.2.4, D.2.2.5, D.2.2.6 : | [25 empty] | VV | 0
|  | KONSTRUKCE 1 : 36,8 |  | 36.8 | [23 empty] | VV | 0
|  | KONSTRUKCE 2 : 280,3 |  | 280.3 | [23 empty] | VV | 0
10 | 564922104RX2 | Dynamická vrstva žlutá 0/16mm, tl. 60 mm po zhutnění vč. dodávky | m2 | 317.1 | 250 | 79275 | 0 | 0 | 250 | 79275 | 21 | 95922.75 | 0.08096 | 25.67 | 0 | 0 |  | Vlastní | Indiv | 0.02 | 6.34 |  | Práce | Běžná |  |  |  | POL1_
|  | D.2.2.1, D.2.2.2, D.2.2.3, D.2.2.4, D.2.2.5, D.2.2.6 : | [25 empty] | VV | 0
|  | KONSTRUKCE 1 : 36,8 |  | 36.8 | [23 empty] | VV | 0
|  | KONSTRUKCE 2 : 280,3 |  | 280.3 | [23 empty] | VV | 0
11 | 564851111RT2 | Podklad ze štěrkodrti tl. 150 mm po zhutnění štěrkodrť frakce 0-32 mm | m2 | 317.1 | 194.5 | 61675.95 | 156.97 | 49775.19 | 37.53 | 11900.76 | 21 | 74627.8995 | 0.345 | 109.4 | 0 | 0 |  | RTS 26/ I | RTS 26/ I | 0.026 | 8.24 |  | Práce | Běžná |  |  |  | POL1_
|  | D.2.2.1, D.2.2.2, D.2.2.3, D.2.2.4, D.2.2.5, D.2.2.6 : | [25 empty] | VV | 0
|  | KONSTRUKCE 1 : 36,8 |  | 36.8 | [23 empty] | VV | 0
|  | KONSTRUKCE 2 : 280,3 |  | 280.3 | [23 empty] | VV | 0
12 | 564861111RT3 | Podklad ze štěrkodrti tl. 200 mm po zhutnění štěrkodrť frakce 0-45 mm | m2 | 280.3 | 379 | 106233.7 | 335.63 | 94077.09 | 43.37 | 12156.61 | 21 | 128542.777 | 0.46 | 128.94 | 0 | 0 |  | RTS 26/ I | RTS 26/ I | 0.029 | 8.13 |  | Práce | Běžná |  |  |  | POL1_
|  | D.2.2.1, D.2.2.2, D.2.2.3, D.2.2.4, D.2.2.5, D.2.2.6 : | [25 empty] | VV | 0
|  | KONSTRUKCE 2 : 280,3 |  | 280.3 | [23 empty] | VV | 0
13 | 564851114RT2 | Podklad ze štěrkodrti tl. 180 mm po zhutnění štěrkodrť frakce 0-32 mm | m2 | 219.8 | 227.5 | 50004.5 | 187.95 | 41311.41 | 39.55 | 8693.09 | 21 | 60505.445 | 0.414 | 91 | 0 | 0 |  | RTS 26/ I | RTS 26/ I | 0.026 | 5.71 |  | Práce | Běžná |  |  |  | POL1_
|  | D.2.2.1, D.2.2.2, D.2.2.3, D.2.2.4, D.2.2.5, D.2.2.6 : | [25 empty] | VV | 0
|  | KONSTRUKCE 3 - DO ŘÁDKU : 144,8 |  | 144.8 | [23 empty] | VV | 0
|  | KONSTRUKCE 3 - DO KRUHU : 75 |  | 75 | [23 empty] | VV | 0
14 | 591211111R00 | Kladení dlažby z drobných kostek, lože z kameniva těženého tl. 50 mm | m2 | 219.8 | 873 | 191885.4 | 43.48 | 9556.9 | 829.52 | 182328.5 | 21 | 232181.334 | 0.11 | 24.18 | 0 | 0 |  | RTS 26/ I | RTS 26/ I | 1.193 | 262.22 |  | Práce | Běžná |  |  |  | POL1_
|  | D.2.2.1, D.2.2.2, D.2.2.3, D.2.2.4, D.2.2.5, D.2.2.6 : | [25 empty] | VV | 0
|  | KONSTRUKCE 3 - DO ŘÁDKU : 144,8 |  | 144.8 | [23 empty] | VV | 0
|  | KONSTRUKCE 3 - DO KRUHU : 75 |  | 75 | [23 empty] | VV | 0
15 | 58380190M | kostka světlá 60 x 60 x 60 mm | m2 | 241.78 | 1800 | 435204 | 1800 | 435204 | 0 | 0 | 21 | 526596.84 | 0.154 | 37.23 | 0 | 0 |  | Vlastní | Indiv | 0 | 0 |  | Specifikace | Běžná |  |  |  | POL3_
|  | D.2.2.1, D.2.2.2, D.2.2.3, D.2.2.4, D.2.2.5, D.2.2.6 : | [25 empty] | VV | 0
|  | KONSTRUKCE 3 - DO ŘÁDKU : 144,8*1,1 |  | 159.28 | [23 empty] | VV | 0
|  | KONSTRUKCE 3 - DO KRUHU : 75*1,1 |  | 82.5 | [23 empty] | VV | 0
Díl: | 59 | Dlažby a předlažby komunikací |  |  |  | 52196.73 |  | 41260.52 |  | 10936.21 |  | 63158.0433 |  | 39.1 |  | 0 |  |  |  |  | 10.68 | [6 empty] | DIL
16 | 564871111RT4 | Podklad ze štěrkodrti tl. 250 mm po zhutnění štěrkodrť frakce 0-63 mm | m2 | 68 | 323 | 21964 | 278.34 | 18927.12 | 44.66 | 3036.88 | 21 | 26576.44 | 0.575 | 39.1 | 0 | 0 |  | RTS 26/ I | RTS 26/ I | 0.03 | 2.04 |  | Práce | Běžná |  |  |  | POL1_
|  | D.2.2.1, D.2.2.2, D.2.2.3, D.2.2.4, D.2.2.5, D.2.2.6 : | [25 empty] | VV | 0
|  | KONSTRUKCE 4 : 68 |  | 68 | [23 empty] | VV | 0
17 | 18130X01 | Rozprostření substrátů, založení štěrkového stávníku, vč. pomocných prací | m3 | 12.24 | 250 | 3060 | 0 | 0 | 250 | 3060 | 21 | 3702.6 | 0 | 0 | 0 | 0 |  | Vlastní | Indiv | 0 | 0 |  | Práce | Běžná |  |  |  | POL1_1
|  | D.2.2.1, D.2.2.2, D.2.2.3, D.2.2.4, D.2.2.5, D.2.2.6 : | [25 empty] | VV | 0
|  | KONSTRUKCE 4 : 68*(0,15+0,03) |  | 12.24 | [23 empty] | VV | 0
18 | PC10A | zahliněná frakce kameniva fr. 16 -32, 20% zemina a 80% štěrk | m3 | 11.3322 | 1500 | 16998.3 | 1500 | 16998.3 | 0 | 0 | 21 | 20567.943 | 0 | 0 | 0 | 0 |  | Vlastní | Indiv | 0 | 0 |  | Specifikace | Běžná |  |  |  | POL3_0
|  | ŠTĚRK FR. 16/32 (80%) S HUMUSOVOU ZEMINOU (20 %) 150 MM | [25 empty] | POP
|  | D.2.2.1, D.2.2.2, D.2.2.3, D.2.2.4, D.2.2.5, D.2.2.6 : | [25 empty] | VV | 0
|  | KONSTRUKCE 4 : 68*(0,15)*1,1*1,01 |  | 11.3322 | [23 empty] | VV | 0
19 | PC10B | zahliněná frakce kameniva fr. 16 -32, 40% zemina a 60% štěrk | m3 | 2.2664 | 1500 | 3399.66 | 1500 | 3399.66 | 0 | 0 | 21 | 4113.5886 | 0 | 0 | 0 | 0 |  | Vlastní | Indiv | 0 | 0 |  | Specifikace | Běžná |  |  |  | POL3_0
|  | HUMUSOVÁ ZEMINA (40 %) SE ŠTĚRKEM FR. 16/32 (60%) | [25 empty] | POP
|  | D.2.2.1, D.2.2.2, D.2.2.3, D.2.2.4, D.2.2.5, D.2.2.6 : | [25 empty] | VV | 0
|  | KONSTRUKCE 4 : 68*(0,03)*1,1*1,01 |  | 2.2664 | [23 empty] | VV | 0
20 | 183403151R00 | Obdělání půdy smykováním, v rovině | m2 | 68 | 1.4 | 95.2 | 0 | 0 | 1.4 | 95.2 | 21 | 115.192 | 0 | 0 | 0 | 0 |  | RTS 26/ I | RTS 25/ II | 0.001 | 0.07 |  | Práce | Běžná |  |  |  | POL1_
|  | rozrušení branami : 68 |  | 68 | [23 empty] | VV | 0
21 | 183403153R00 | Obdělání půdy hrabáním, v rovině | m2 | 204 | 7.9 | 1611.6 | 0 | 0 | 7.9 | 1611.6 | 21 | 1950.036 | 0 | 0 | 0 | 0 |  | RTS 26/ I | RTS 25/ II | 0.02 | 4.08 |  | Práce | Běžná |  |  |  | POL1_
|  | vč. odvozu shrabků : | [25 empty] | VV | 0
|  | 3x : 3*68 |  | 204 | [23 empty] | VV | 0
22 | 184802111R00 | Chem. odplevelení před založ. postřikem, v rovině | m2 | 68 | 6.2 | 421.6 | 0.04 | 2.72 | 6.16 | 418.88 | 21 | 510.136 | 0 | 0 | 0 | 0 |  | RTS 26/ I | RTS 25/ II | 0.0035 | 0.24 |  | Práce | Běžná |  |  |  | POL1_1
|  | Včetně dovozu vody do 10 km. | [25 empty] | POP
23 | 25234009.AR | Postřik herbicid totální, bal. 5 l | l | 2.72 | 334.5 | 909.84 | 334.5 | 909.84 | 0 | 0 | 21 | 1100.9064 | 0.001 | 0 | 0 | 0 | SPCM | RTS 26/ I | RTS 25/ II | 0 | 0 |  | Specifikace | Běžná |  |  |  | POL3_
|  | 0,04*68 |  | 2.72 | [23 empty] | VV | 0
24 | 180402111R00 | Založení trávníku parkového výsevem v rovině | m2 | 68 | 36.5 | 2482 | 2.44 | 165.92 | 34.06 | 2316.08 | 21 | 3003.22 | 0 | 0 | 0 | 0 |  | RTS 26/ I | RTS 25/ II | 0.06 | 4.08 |  | Práce | Běžná |  |  |  | POL1_1
25 | PC11 | travobylinná směs 25 g/m2 | t | 0.0017 | 500000 | 850 | 500000 | 850 | 0 | 0 | 21 | 1028.5 | 0 | 0 | 0 | 0 |  | Vlastní | Indiv | 0 | 0 |  | Specifikace | Běžná |  |  |  | POL3_0
|  | Štěrkový trávník s řebříčkem: Trávy 98 %: kostřava červená dlouze výběžkatá ´Gondolin´ (Festuca rubra rubra) 10 %, kostřava červená krátce výběžkatá ´Laroma´ (Festuca rubra trichophylla) 13 %, kostřava drsnolistá ´Dorotka´ (Festuca trachyphylla) 5 %, jílek vytrvalý ´Ahoj´ (Lolium perenne) 40 %, lipnice luční ´Struga´ (Poa pratensis) 30 % | [25 empty] | POP |  | Štěrkový trávník s řebříčkem: Trávy 98 %: kostřava červená dlouze výběžkatá ´Gondolin´ (Festuca rubra rubra) 10 %, kostřava červená krátce výběžkatá ´Laroma´ (Festuca rubra trichophylla) 13 %, kostřava drsnolistá ´Dorotka´ (Festuca trachyphylla) 5 %, jílek vytrvalý ´Ahoj´ (Lolium perenne) 40 %, lipnice luční ´Struga´ (Poa pratensis) 30 %
|  | Byliny 2 %: řebříček obecný (Achillea millefolium) 2 % | [25 empty] | POP
|  | 68/1000000*25 |  | 0.0017 | [23 empty] | VV | 0
26 | 185802114R00 | Hnojení umělým hnojivem k rostlinám v rovině | t | 0.00034 | 53330 | 18.13 | 0 | 0 | 53330 | 18.13 | 21 | 21.9373 | 0 | 0 | 0 | 0 |  | RTS 26/ I | RTS 25/ II | 94.29 | 0.03 |  | Práce | Běžná |  |  |  | POL1_1
|  | 68/1000000*5 |  | 0.00034 | [23 empty] | VV | 0
27 | PC12 | kombinované hnojivo 10 g/m2 | t | 0.00034 | 20480 | 6.96 | 20480 | 6.96 | 0 | 0 | 21 | 8.4216 | 0 | 0 | 0 | 0 |  | Vlastní | Indiv | 0 | 0 |  | Specifikace | Běžná |  |  |  | POL3_0
28 | 183403161R00 | Obdělání půdy válením, v rovině | m2 | 136 | 0.99 | 134.64 | 0 | 0 | 0.99 | 134.64 | 21 | 162.9144 | 0 | 0 | 0 | 0 |  | RTS 26/ I | RTS 25/ II | 0.001 | 0.14 |  | Práce | Běžná |  |  |  | POL1_1
|  | 2x : 68*2 |  | 136 | [23 empty] | VV | 0
29 | 184X004 | Kompletní povýsevní péče | m2 | 68 | 3.6 | 244.8 | 0 | 0 | 3.6 | 244.8 | 21 | 296.208 | 0 | 0 | 0 | 0 |  | Vlastní | Indiv | 0 | 0 |  | Práce | Běžná |  |  |  | POL1_
|  | Po vzejití (ne dříve) je potřeba nějakou dobu trávník zavlažovat, | [25 empty] | POP
|  | samozřejmě kosit a 1-2x do roka hnojit hnojivou zálivkou (NPK) | [25 empty] | POP
POP
|  | dále přihnojováním, pletí, zálivka, dosev apod. | [25 empty] | POP
Díl: | 91 | Doplňující práce na komunikaci |  |  |  | 174443.61 |  | 0 |  | 174443.61 |  | 211076.7681 |  | 0 |  | 0 |  |  |  |  | 55.04 | [6 empty] | DIL
30 | 916581112RX1 | D+M Osazení ocelového zahradního obrubníku - ocelové pásnice, vč. pomocných prací, doplňků | m | 458.7 | 380.3 | 174443.61 | 0 | 0 | 380.3 | 174443.61 | 21 | 211076.7681 | 0 | 0 | 0 | 0 |  | Vlastní | Indiv | 0.12 | 55.04 |  | Práce | Běžná |  |  |  | POL1_
|  | D.2.2.1, D.2.2.2, D.2.2.3, D.2.2.4, D.2.2.5, D.2.2.6 : | [25 empty] | VV | 0
|  | Ocelová pásnice - okraje cest - tl. 8 mm : 458,7 |  | 458.7 | [23 empty] | VV | 0
Díl: | 99 | Staveništní přesun hmot |  |  |  | 238051.13 |  | 0 |  | 238051.13 |  | 288041.8673 |  | 0 |  | 0 |  |  |  |  | 267.55 | [6 empty] | DIL
31 | 998223011R00 | Přesun hmot, pozemní komunikace, kryt dlážděný | t | 686.0263 | 347 | 238051.13 | 0 | 0 | 347 | 238051.13 | 21 | 288041.8673 | 0 | 0 | 0 | 0 |  | RTS 26/ I | RTS 26/ I | 0.39 | 267.55 |  | Přesun hmot | Běžná |  |  |  | POL7_
[26 empty] | 12 | 21 | DPH
| Celkem |  |  |  |  | 1969384.53 | [19 empty] | 0 | 1969384.53 | SUM
Poznámky uchazeče k zadání
POPUZIV
END

## SO02 D.1.2.B Pol
Položkový rozpočet | [27 empty] | #TypZaznamu#
S: | 1 | Veřejné prostranství u hřiště Vladislav | [25 empty] | STA
O: | SO02 | Zpevněné plochy | [22 empty] | STA |  |  | OBJ
R: | D.1.2.B | Bourací práce | [25 empty] | ROZ
P.č. | Číslo položky | Název položky | MJ | Množství | Cena / MJ | Celkem | Dodávka | Dodávka celk. | Montáž | Montáž celk. | DPH | Cena s DPH | Hmotnost / MJ | Hmotnost celk.(t) | Dem. hmotnost / MJ | Dem. hmotnost celk.(t) | Ceník | Cen. soustava / platnost | Cenová úroveň | Nhod / MJ | Nhod celk. | Dodavatel | Typ položky | Stav položky
Díl: | 1 | Zemní práce |  |  |  | 15200.44 |  | 932.9 |  | 14267.54 |  | 18392.5324 |  | 0.07 |  | 29.36 |  |  |  |  | 19.57 | [6 empty] | DIL
1 | 113106231R00 | Rozebrání dlažeb ze zámkové dlažby, lože z kameniva, jakákoliv plocha | m2 | 52.9 | 86.2 | 4559.98 | 0 | 0 | 86.2 | 4559.98 | 21 | 5517.5758 | 0 | 0 | 0.225 | 11.9 |  | RTS 26/ I | RTS 26/ I | 0.142 | 7.51 |  | Práce | Běžná |  |  |  | POL1_
|  | D.2.2.1, D.2.2.2, D.2.2.3, D.2.2.4, D.2.2.5, D.2.2.6 : | [25 empty] | VV | 0
|  | zámková dlažba (chodník) : 52,9 |  | 52.9 | [23 empty] | VV | 0
2 | 113107615R00 | Odstranění podkladu plochy nad 50 m2, kamenivo drcené tl. 150 mm | m2 | 52.9 | 53.4 | 2824.86 | 0 | 0 | 53.4 | 2824.86 | 21 | 3418.0806 | 0 | 0 | 0.33 | 17.46 |  | RTS 26/ I | RTS 26/ I | 0.06 | 3.17 |  | Práce | Běžná |  |  |  | POL1_
|  | D.2.2.1, D.2.2.2, D.2.2.3, D.2.2.4, D.2.2.5, D.2.2.6 : | [25 empty] | VV | 0
|  | zámková dlažba (chodník) : 52,9 |  | 52.9 | [23 empty] | VV | 0
3 | 184807111R00 | Ochrana stromu bedněním - zřízení | m2 | 7.2 | 824 | 5932.8 | 129.57 | 932.9 | 694.43 | 4999.9 | 21 | 7178.688 | 0.0094 | 0.07 | 0 | 0 |  | RTS 26/ I | RTS 26/ I | 0.864 | 6.22 |  | Práce | Běžná |  |  |  | POL1_
|  | Včetně řeziva. | [25 empty] | POP
|  | D.2.2.1, D.2.2.2, D.2.2.3, D.2.2.4, D.2.2.5, D.2.2.6 : | [25 empty] | VV | 0
|  | ochranné oplocení kolem stromu v= 1,8m : (1+1+1+1)*1,8 |  | 7.2 | [23 empty] | VV | 0
4 | 184807112R00 | Ochrana stromu bedněním - odstranění | m2 | 7.2 | 261.5 | 1882.8 | 0 | 0 | 261.5 | 1882.8 | 21 | 2278.188 | 0 | 0 | 0 | 0 |  | RTS 26/ I | RTS 26/ I | 0.371 | 2.67 |  | Práce | Běžná |  |  |  | POL1_
|  | Včetně řeziva. | [25 empty] | POP
Díl: | 96 | Bourání konstrukcí |  |  |  | 57470 |  | 0 |  | 57470 |  | 69538.7 |  | 0 |  | 2.85 |  |  |  |  | 17.61 | [6 empty] | DIL
5 | 96_LAV | Demontáž, odvoz a likvidace lávky přes potok, vč. pomocných prací | soubor | 1 | 30000 | 30000 | 0 | 0 | 30000 | 30000 | 21 | 36300 | 0 | 0 | 0 | 0 |  | Vlastní | Indiv | 0 | 0 |  | Práce | Běžná |  |  |  | POL1_
6 | 960321271R00 | Bourání konstrukcí ze železobetonu | m3 | 1 | 21470 | 21470 | 0 | 0 | 21470 | 21470 | 21 | 25978.7 | 0 | 0 | 2.85 | 2.85 |  | RTS 26/ I | RTS 26/ I | 17.607 | 17.61 |  | Práce | Běžná |  |  |  | POL1_
|  | Včetně bourání geotextilií, výplně otvorů tvárnic, drenáží, trubek a dilatačních prvků apod. zabudovaných v bouraných konstrukcích. | [25 empty] | POP |  | Včetně bourání geotextilií, výplně otvorů tvárnic, drenáží, trubek a dilatačních prvků apod. zabudovaných v bouraných konstrukcích.
|  | D.2.2.1, D.2.2.2, D.2.2.3, D.2.2.4, D.2.2.5, D.2.2.6 : | [25 empty] | VV | 0
|  | schodiště u potoka : 2*0,5 |  | 1 | [23 empty] | VV | 0
7 | 96_B1 | Demontáž, odvoz a likvidace lavičky s opěradlem, vč. pomocných prací | soubor | 2 | 1500 | 3000 | 0 | 0 | 1500 | 3000 | 21 | 3630 | 0 | 0 | 0 | 0 |  | Vlastní | Indiv | 0 | 0 |  | Práce | Běžná |  |  |  | POL1_
8 | 96_B2 | Demontáž, odvoz a likvidace odpadkový koš, vč. pomocných prací | soubor | 1 | 1500 | 1500 | 0 | 0 | 1500 | 1500 | 21 | 1815 | 0 | 0 | 0 | 0 |  | Vlastní | Indiv | 0 | 0 |  | Práce | Běžná |  |  |  | POL1_
9 | 96_B3 | Demontáž, odvoz a likvidace posypová nádoba na štěrk , vč. pomocných prací | soubor | 1 | 1500 | 1500 | 0 | 0 | 1500 | 1500 | 21 | 1815 | 0 | 0 | 0 | 0 |  | Vlastní | Indiv | 0 | 0 |  | Práce | Běžná |  |  |  | POL1_
Díl: | D96 | Přesuny suti a vybouraných hmot |  |  |  | 46486.84 |  | 0 |  | 46486.84 |  | 56249.0764 |  | 0 |  | 0 |  |  |  |  | 15.78 | [6 empty] | DIL
10 | 979081111R00 | Odvoz suti a vybour. hmot na skládku do 1 km | t | 32.2095 | 371 | 11949.72 | 0 | 0 | 371 | 11949.72 | 21 | 14459.1612 | 0 | 0 | 0 | 0 |  | RTS 26/ I | RTS 26/ I | 0.49 | 15.78 |  | Přesun suti | Běžná |  |  |  | POL8_
|  | Včetně naložení na dopravní prostředek a složení na skládku, bez poplatku za skládku. | [25 empty] | POP
11 | 979081121R00 | Příplatek k odvozu za každý další 1 km | t | 803.8755 | 30.7 | 24678.98 | 0 | 0 | 30.7 | 24678.98 | 21 | 29861.5658 | 0 | 0 | 0 | 0 |  | RTS 26/ I | RTS 26/ I | 0 | 0 |  | Práce | Běžná |  |  |  | POL1_
|  | Zámková dlažba : 11,9025 |  | 11.9025 | [23 empty] | VV | 0
|  | Podkladní kamenivo : 17,457*39 |  | 680.823 | [23 empty] | VV | 0
|  | Schodiště : 2,85*39 |  | 111.15 | [23 empty] | VV | 0
12 | 979999981R00 | Poplatek za recyklaci betonu kusovost do 1600 cm2, čistý (skup.170101) | t | 2.85 | 90.1 | 256.79 | 0 | 0 | 90.1 | 256.79 | 21 | 310.7159 | 0 | 0 | 0 | 0 |  | RTS 26/ I | RTS 26/ I | 0 | 0 |  | Práce | Běžná |  |  |  | POL1_
|  | Schodiště : 2,85 |  | 2.85 | [23 empty] | VV | 0
13 | 979999975R00 | Poplatek za uložení, zemina a kamení s příměsí 10 % (cihla, beton), (skup.170504) | t | 17.457 | 550 | 9601.35 | 0 | 0 | 550 | 9601.35 | 21 | 11617.6335 | 0 | 0 | 0 | 0 |  | RTS 26/ I | RTS 26/ I | 0 | 0 |  | Práce | Běžná |  |  |  | POL1_
|  | Podkladní kamenivo : 17,457 |  | 17.457 | [23 empty] | VV | 0
[26 empty] | 12 | 21 | DPH
| Celkem |  |  |  |  | 119157.28 | [19 empty] | 0 | 119157.28 | SUM
Poznámky uchazeče k zadání
POPUZIV
END

## SO03 D.1.3. Pol
Položkový rozpočet | [27 empty] | #TypZaznamu#
S: | 1 | Veřejné prostranství u hřiště Vladislav | [25 empty] | STA
O: | SO03 | Schodiště | [22 empty] | STA |  |  | OBJ
R: | D.1.3. | Schodiště | [25 empty] | ROZ
P.č. | Číslo položky | Název položky | MJ | Množství | Cena / MJ | Celkem | Dodávka | Dodávka celk. | Montáž | Montáž celk. | DPH | Cena s DPH | Hmotnost / MJ | Hmotnost celk.(t) | Dem. hmotnost / MJ | Dem. hmotnost celk.(t) | Ceník | Cen. soustava / platnost | Cenová úroveň | Nhod / MJ | Nhod celk. | Dodavatel | Typ položky | Stav položky
Díl: | 4 | Vodorovné konstrukce |  |  |  | 219443.35 |  | 150006.32 |  | 69437.02 |  | 265526.4535 |  | 20.49 |  | 0 |  |  |  |  | 91.78 | [6 empty] | DIL
1 | 564851111RT2 | Podklad ze štěrkodrti tl. 150 mm po zhutnění štěrkodrť frakce 0-32 mm | m2 | 3.85 | 194.5 | 748.83 | 156.97 | 604.33 | 37.53 | 144.49 | 21 | 906.0843 | 0.345 | 1.33 | 0 | 0 |  | RTS 26/ I | RTS 26/ I | 0.03 | 0.12 |  | Práce | Běžná |  |  |  | POL1_
|  | D.3.2 - 01 SCHODIŠTĚ 1 (U ALTÁNU) : 1,75*1,2 |  | 2.1 | [23 empty] | VV | 0
|  | D.3.2 - 02 SCHODIŠTĚ 2 (U MOSTKU) : 1,75*1,0 |  | 1.75 | [23 empty] | VV | 0
2 | 430321314R00 | Beton schodišťových konstrukcí železový C 20/25 | m3 | 5.8178 | 6460 | 37583.25 | 3711.79 | 21594.6 | 2748.21 | 15988.65 | 21 | 45475.7325 | 2.5251 | 14.69 | 0 | 0 |  | RTS 26/ I | RTS 26/ I | 3.68 | 21.41 |  | Práce | Běžná |  |  |  | POL1_
|  | D.3.2 - 01 SCHODIŠTĚ 1 (U ALTÁNU) : 0,82*1,2 |  | 0.984 | [23 empty] | VV | 0
|  | D.3.2 - 02 SCHODIŠTĚ 2 (U MOSTKU) : 0,82*1,0 |  | 0.82 | [23 empty] | VV | 0
|  | D.5.2. - 03 SCHOD U HŘIŠTĚ : 0,8*0,655*7,66 |  | 4.0138 | [23 empty] | VV | 0
3 | 434351141R00 | Bednění stupňů přímočarých - zřízení | m2 | 22.384 | 2280 | 51035.52 | 1101.52 | 24656.42 | 1178.48 | 26379.1 | 21 | 61752.9792 | 0.01656 | 0.37 | 0 | 0 |  | RTS 26/ I | RTS 26/ I | 1.54 | 34.47 |  | Práce | Běžná |  |  |  | POL1_
|  | D.3.2 - 01 SCHODIŠTĚ 1 (U ALTÁNU) : 1,5*(6*0,16+0,6+0,76)+0,82*2 |  | 5.12 | [23 empty] | VV | 0
|  | D.3.2 - 02 SCHODIŠTĚ 2 (U MOSTKU) : 1*(6*0,16+0,6+0,76)+0,82*2 |  | 3.96 | [23 empty] | VV | 0
|  | D.5.2. - 03 SCHOD U HŘIŠTĚ : 2*(0,8*7,66+0,8*0,655) |  | 13.304 | [23 empty] | VV | 0
4 | 434351142R00 | Bednění stupňů přímočarých - odstranění | m2 | 22.384 | 174.5 | 3906.01 | 0 | 0 | 174.5 | 3906.01 | 21 | 4726.2721 | 0 | 0 | 0 | 0 |  | RTS 26/ I | RTS 26/ I | 0.26 | 5.82 |  | Práce | Běžná |  |  |  | POL1_
5 | 430362021R00 | Výztuž schodišťových konstrukcí sítí Kari | t | 0.08924 | 54020 | 4820.74 | 36842.59 | 3287.83 | 17177.41 | 1532.91 | 21 | 5833.0954 | 1.1077 | 0.1 | 0 | 0 |  | RTS 26/ I | RTS 26/ I | 22.65 | 2.02 |  | Práce | Běžná |  |  |  | POL1_
|  | D.3.2 - 01 SCHODIŠTĚ 1 (U ALTÁNU) : 2,16*1,5*47,4/6000*1,2 |  | 0.03072 | [23 empty] | VV | 0
|  | D.3.2 - 02 SCHODIŠTĚ 2 (U MOSTKU) : 2,16*1*47,4/6000*1,2 |  | 0.02048 | [23 empty] | VV | 0
|  | D.5.2. - 03 SCHOD U HŘIŠTĚ : 0,8*0,655*7,66*47,4/6000*1,2 |  | 0.03805 | [23 empty] | VV | 0
6 | 434121426R00 | Osazení želbet. stupňů na desku, drsných vč. lože ze suchého betonu tl. 40mm | m | 25.4 | 935 | 23749 | 128.47 | 3263.14 | 806.53 | 20485.86 | 21 | 28736.29 | 0.03461 | 0.88 | 0 | 0 |  | RTS 26/ I | RTS 26/ I | 1.1 | 27.94 |  | Práce | Běžná |  |  |  | POL1_
|  | D.3.2 - 01 SCHODIŠTĚ 1 (U ALTÁNU) - P2 : 7*1,2 |  | 8.4 | [23 empty] | VV | 0
|  | D.3.2 - 02 SCHODIŠTĚ 2 (U MOSTKU) - P3 : 7*1 |  | 7 | [23 empty] | VV | 0
|  | D.5.2. - 03 SCHOD U HŘIŠTĚ - P1 : 5*2 |  | 10 | [23 empty] | VV | 0
7 | 592_P2 | dodávka schodu P2 | soubor | 7 | 5000 | 35000 | 5000 | 35000 | 0 | 0 | 21 | 42350 | 0.14746 | 1.03 | 0 | 0 |  | Vlastní | Indiv | 0 | 0 |  | Specifikace | Běžná |  |  |  | POL3_
|  | - PREFABRIKOVANÝ SCHODIŠŤOVÝ STUPEŇ 1200x320x160 MM PREFABRIKOVANÝ SCHODIŠŤOVÝ STUPEŇ 1200x320x160 MM | [25 empty] | POP |  | - PREFABRIKOVANÝ SCHODIŠŤOVÝ STUPEŇ 1200x320x160 MM PREFABRIKOVANÝ SCHODIŠŤOVÝ STUPEŇ 1200x320x160 MM
|  | - ROZMĚRY DLE ČSN EN 13 369 ROZMĚRY DLE ČSN EN 13 369 | [25 empty] | POP
|  | - TECHNICKÁ PRAVIDLA ČBS 03 (2018) - PB2-C1-H1-T1 | [25 empty] | POP
|  | - SRAŽENÍ POHLEDOVÝCH HRAN 5x5 MMSRAŽENÍ POHLEDOVÝCH HRAN 5x5 MM | [25 empty] | POP
8 | 592_P3 | dodávka schodu P3 | soubor | 7 | 3800 | 26600 | 3800 | 26600 | 0 | 0 | 21 | 32186 | 0.12288 | 0.86 | 0 | 0 |  | Vlastní | Indiv | 0 | 0 |  | Specifikace | Běžná |  |  |  | POL3_
|  | - PREFABRIKOVANÝ SCHODIŠŤOVÝ STUPEŇ 1200x320x160 MM PREFABRIKOVANÝ SCHODIŠŤOVÝ STUPEŇ 1000x320x160 MM | [25 empty] | POP |  | - PREFABRIKOVANÝ SCHODIŠŤOVÝ STUPEŇ 1200x320x160 MM PREFABRIKOVANÝ SCHODIŠŤOVÝ STUPEŇ 1000x320x160 MM
|  | - ROZMĚRY DLE ČSN EN 13 369 ROZMĚRY DLE ČSN EN 13 369 | [25 empty] | POP
|  | - TECHNICKÁ PRAVIDLA ČBS 03 (2018) - PB2-C1-H1-T1 | [25 empty] | POP
|  | - SRAŽENÍ POHLEDOVÝCH HRAN 5x5 MMSRAŽENÍ POHLEDOVÝCH HRAN 5x5 MM | [25 empty] | POP
9 | 592_P1 | dodávka schodu P1 | soubor | 5 | 7000 | 35000 | 7000 | 35000 | 0 | 0 | 21 | 42350 | 0.24576 | 1.23 | 0 | 0 |  | Vlastní | Indiv | 0 | 0 |  | Specifikace | Běžná |  |  |  | POL3_
|  | - PREFABRIKOVANÝ SCHODIŠŤOVÝ STUPEŇ 1200x320x160 MM PREFABRIKOVANÝ SCHODIŠŤOVÝ STUPEŇ 2000x320x160 MM | [25 empty] | POP |  | - PREFABRIKOVANÝ SCHODIŠŤOVÝ STUPEŇ 1200x320x160 MM PREFABRIKOVANÝ SCHODIŠŤOVÝ STUPEŇ 2000x320x160 MM
|  | - ROZMĚRY DLE ČSN EN 13 369 ROZMĚRY DLE ČSN EN 13 369 | [25 empty] | POP
|  | - TECHNICKÁ PRAVIDLA ČBS 03 (2018) - PB2-C1-H1-T1 | [25 empty] | POP
|  | - SRAŽENÍ POHLEDOVÝCH HRAN 5x5 MMSRAŽENÍ POHLEDOVÝCH HRAN 5x5 MM | [25 empty] | POP
10 | 43412142_X | Příplatek za zkrácení schodu P1 na potřebnou délku | kus | 1 | 1000 | 1000 | 0 | 0 | 1000 | 1000 | 21 | 1210 | 0 | 0 | 0 | 0 |  | Vlastní | Indiv | 0 | 0 |  | Práce | Běžná |  |  |  | POL1_
Díl: | 99 | Staveništní přesun hmot |  |  |  | 32822.69 |  | 0 |  | 32822.69 |  | 39715.4549 |  | 0 |  | 0 |  |  |  |  | 39.44 | [6 empty] | DIL
11 | 998231311R00 | Přesun hmot pro sadovnické a krajin. úpravy do 5km | t | 20.4886 | 1602 | 32822.69 | 0 | 0 | 1602 | 32822.69 | 21 | 39715.4549 | 0 | 0 | 0 | 0 |  | RTS 26/ I | RTS 26/ I | 1.925 | 39.44 |  | Přesun hmot | Běžná |  |  |  | POL7_
Díl: | 766 | Konstrukce truhlářské, okna a dveře |  |  |  | 7689.6 |  | 0 |  | 7689.6 |  | 9304.416 |  | 0 |  | 0 |  |  |  |  | 0 | [6 empty] | DIL
12 | 766_Z5 | D+M madlo, vč. kotvení, pomocných prací, doplňků | m | 2.403 | 3200 | 7689.6 | 0 | 0 | 3200 | 7689.6 | 21 | 9304.416 | 0 | 0 | 0 | 0 |  | Vlastní | Indiv | 0 | 0 |  | Práce | Běžná |  |  |  | POL1_
Díl: | 767 | Konstrukce zámečnické |  |  |  | 8256 |  | 0 |  | 8256 |  | 9989.76 |  | 0 |  | 0 |  |  |  |  | 0 | [6 empty] | DIL
13 | 767_Z5 | D+M Z5 zábradlí, vč. svařování, návarků, kotvení, pomocných prací, doplňků, PÚ přesná specifikace viz PD D.5.2 - 04 | kg | 25.8 | 320 | 8256 | 0 | 0 | 320 | 8256 | 21 | 9989.76 | 0 | 0 | 0 | 0 |  | Vlastní | Indiv | 0 | 0 |  | Práce | Běžná |  |  |  | POL1_
[26 empty] | 12 | 21 | DPH
| Celkem |  |  |  |  | 268211.64 | [19 empty] | 0 | 268211.64 | SUM
Poznámky uchazeče k zadání
POPUZIV
END

## SO04 D.1.4. Pol
Položkový rozpočet | [27 empty] | #TypZaznamu#
S: | 1 | Veřejné prostranství u hřiště Vladislav | [25 empty] | STA
O: | SO04 | Altán | [22 empty] | STA |  |  | OBJ
R: | D.1.4. | Altán | [25 empty] | ROZ
P.č. | Číslo položky | Název položky | MJ | Množství | Cena / MJ | Celkem | Dodávka | Dodávka celk. | Montáž | Montáž celk. | DPH | Cena s DPH | Hmotnost / MJ | Hmotnost celk.(t) | Dem. hmotnost / MJ | Dem. hmotnost celk.(t) | Ceník | Cen. soustava / platnost | Cenová úroveň | Nhod / MJ | Nhod celk. | Dodavatel | Typ položky | Stav položky
Díl: | 1 | Zemní práce |  |  |  | 10251.48 |  | 0 |  | 10251.48 |  | 12404.2908 |  | 0 |  | 0 |  |  |  |  | 7.73 | [6 empty] | DIL
1 | 133201101R00 | Hloubení šachet v hor.3 do 100 m3 | m3 | 2.464 | 2355 | 5802.72 | 0 | 0 | 2355 | 5802.72 | 21 | 7021.2912 | 0 | 0 | 0 | 0 |  | RTS 26/ I | RTS 26/ I | 3.131 | 7.71 |  | Práce | Běžná |  |  |  | POL1_
|  | D.4.2 - 01, D.4.2 - 02, D.4.2 - 03, D.4.2 - 04, D.4.2 - 05, D.4.2 - 06, D.4.2 - 07 : | [25 empty] | VV | 0
|  | Výkop patek : 14*(0,4*0,4)*1,1 |  | 2.464 | [23 empty] | VV | 0
2 | 162701105R00 | Vodorovné přemístění výkopku z hor.1-4 do 10000 m | m3 | 2.464 | 352.5 | 868.56 | 0 | 0 | 352.5 | 868.56 | 21 | 1050.9576 | 0 | 0 | 0 | 0 |  | RTS 26/ I | RTS 26/ I | 0.01 | 0.02 |  | Práce | Běžná |  |  |  | POL1_
3 | 162701109R00 | Příplatek k vod. přemístění hor.1-4 za další 1 km | m3 | 73.92 | 28.3 | 2091.94 | 0 | 0 | 28.3 | 2091.94 | 21 | 2531.2474 | 0 | 0 | 0 | 0 |  | RTS 26/ I | RTS 26/ I | 0 | 0 |  | Práce | Běžná |  |  |  | POL1_
|  | odvoz zeminy : 2,464*30 |  | 73.92 | [23 empty] | VV | 0
4 | 199000002R00 | Poplatek za odběr horniny tř. 1- 4 k dalšímu využití, č. dle katal. odpadů 17 05 04 | m3 | 2.464 | 604 | 1488.26 | 0 | 0 | 604 | 1488.26 | 21 | 1800.7946 | 0 | 0 | 0 | 0 |  | RTS 26/ I | RTS 26/ I | 0 | 0 |  | Práce | Běžná |  |  |  | POL1_
Díl: | 2 | Základy a zvláštní zakládání |  |  |  | 34004.38 |  | 14083.12 |  | 19921.25 |  | 41145.2998 |  | 6.74 |  | 0 |  |  |  |  | 30.27 | [6 empty] | DIL
5 | 275313621R00 | Beton základových patek prostý C 20/25 | m3 | 2.3408 | 4145 | 9702.62 | 3710.28 | 8685.02 | 434.72 | 1017.59 | 21 | 11740.1702 | 2.525 | 5.91 | 0 | 0 |  | RTS 26/ I | RTS 26/ I | 0.477 | 1.12 |  | Práce | Běžná |  |  |  | POL1_
|  | D.4.2 - 01, D.4.2 - 02, D.4.2 - 03, D.4.2 - 04, D.4.2 - 05, D.4.2 - 06, D.4.2 - 07 : | [25 empty] | VV | 0
|  | Výkop patek : (14*(0,4*0,4)*(1,1-0,15))*1,1 |  | 2.3408 | [23 empty] | VV | 0
6 | 275351215R00 | Bednění stěn základových patek - zřízení | m2 | 21.28 | 933 | 19854.24 | 253.67 | 5398.1 | 679.33 | 14456.14 | 21 | 24023.6304 | 0.03919 | 0.83 | 0 | 0 |  | RTS 26/ I | RTS 26/ I | 1.05 | 22.34 |  | Práce | Běžná |  |  |  | POL1_
|  | D.4.2 - 01, D.4.2 - 02, D.4.2 - 03, D.4.2 - 04, D.4.2 - 05, D.4.2 - 06, D.4.2 - 07 : | [25 empty] | VV | 0
|  | Výkop patek : (14*(4*0,4)*(1,1-0,15)) |  | 21.28 | [23 empty] | VV | 0
7 | 275351216R00 | Bednění stěn základových patek - odstranění | m2 | 21.28 | 209 | 4447.52 | 0 | 0 | 209 | 4447.52 | 21 | 5381.4992 | 0 | 0 | 0 | 0 |  | RTS 26/ I | RTS 26/ I | 0.32 | 6.81 |  | Práce | Běžná |  |  |  | POL1_
|  | Včetně očištění, vytřídění a uložení bednícího materiálu. | [25 empty] | POP
Díl: | 94 | Lešení a stavební výtahy |  |  |  | 22659.52 |  | 7167.76 |  | 15491.76 |  | 27418.0192 |  | 0.17 |  | 0 |  |  |  |  | 23.15 | [6 empty] | DIL
8 | 941955002R00 | Lešení lehké pomocné, výška podlahy do 1,9 m | m2 | 108.16 | 209.5 | 22659.52 | 66.27 | 7167.76 | 143.23 | 15491.76 | 21 | 27418.0192 | 0.00158 | 0.17 | 0 | 0 |  | RTS 26/ I | RTS 26/ I | 0.214 | 23.15 |  | Práce | Běžná |  |  |  | POL1_
|  | 10,4*10,4 |  | 108.16 | [23 empty] | VV | 0
Díl: | 95 | Dokončovací konstrukce na pozemních stavbách |  |  |  | 21199.36 |  | 241.2 |  | 20958.16 |  | 25651.2256 |  | 0 |  | 0 |  |  |  |  | 33.31 | [6 empty] | DIL
9 | 952901111R00 | Vyčištění budov o výšce podlaží do 4 m | m2 | 108.16 | 196 | 21199.36 | 2.23 | 241.2 | 193.77 | 20958.16 | 21 | 25651.2256 | 4e-05 | 0 | 0 | 0 |  | RTS 26/ I | RTS 26/ I | 0.308 | 33.31 |  | Práce | Běžná |  |  |  | POL1_
Díl: | 99 | Staveništní přesun hmot |  |  |  | 882.26 |  | 0 |  | 882.26 |  | 1067.5346 |  | 0 |  | 0 |  |  |  |  | 0.67 | [6 empty] | DIL
10 | 998014011R00 | Přesun hmot, budovy mont. jednopodl. s pláštěm | t | 6.9197 | 127.5 | 882.26 | 0 | 0 | 127.5 | 882.26 | 21 | 1067.5346 | 0 | 0 | 0 | 0 |  | RTS 26/ I | RTS 26/ I | 0.097 | 0.67 |  | Přesun hmot | Běžná |  |  |  | POL7_
Díl: | 712 | Povlakové krytiny |  |  |  | 31576.18 |  | 12450.47 |  | 19125.71 |  | 38207.1778 |  | 0.07 |  | 0 |  |  |  |  | 10.88 | [6 empty] | DIL
11 | 712371801RX1 | Povlaková krytina střech do 10°, fólií PVC včetně navaření, svaření, kotvení dalších doplňků, příslušenství, folie ve specifikaci | m2 | 25.6499 | 700 | 17954.93 | 39 | 1000.35 | 661 | 16954.58 | 21 | 21725.4653 | 3e-05 | 0 | 0 | 0 |  | Vlastní | Indiv | 0.32 | 8.21 |  | Práce | Běžná |  |  |  | POL1_
|  | D.4.2 - 01, D.4.2 - 02, D.4.2 - 03, D.4.2 - 04, D.4.2 - 05, D.4.2 - 06, D.4.2 - 07 : | [25 empty] | VV | 0
|  | Skladba SCH1 : (3,148*8,148) |  | 25.6499 | [23 empty] | VV | 0
12 | 283220012R | Fólie hydroizolační PVC, tl. 1,5 mm, střešní | m2 | 30.7799 | 342.5 | 10542.11 | 342.5 | 10542.11 | 0 | 0 | 21 | 12755.9531 | 0.00185 | 0.06 | 0 | 0 | SPCM | RTS 26/ I | RTS 26/ I | 0 | 0 |  | Specifikace | Běžná |  |  |  | POL3_
|  | D.4.2 - 01, D.4.2 - 02, D.4.2 - 03, D.4.2 - 04, D.4.2 - 05, D.4.2 - 06, D.4.2 - 07 : | [25 empty] | VV | 0
|  | Skladba SCH1 : (3,148*8,148)*1,2 |  | 30.7799 | [23 empty] | VV | 0
13 | 712391171R00 | Položení podkladní textilie na střechách do 10° | m2 | 25.6499 | 79.5 | 2039.17 | 0 | 0 | 79.5 | 2039.17 | 21 | 2467.3957 | 0 | 0 | 0 | 0 |  | RTS 26/ I | RTS 26/ I | 0.1 | 2.56 |  | Práce | Běžná |  |  |  | POL1_
14 | 69366077R | Geotextilie netkaná ÚV, 300 g/m2 | m2 | 30.7799 | 29.5 | 908.01 | 29.5 | 908.01 | 0 | 0 | 21 | 1098.6921 | 0.0003 | 0.01 | 0 | 0 | SPCM | RTS 26/ I | RTS 26/ I | 0 | 0 |  | Specifikace | Běžná |  |  |  | POL3_
15 | 998712102R00 | Přesun hmot pro povlakové krytiny, v objektech výšky do 12 m | t | 0.06695 | 1971 | 131.96 | 0 | 0 | 1971 | 131.96 | 21 | 159.6716 | 0 | 0 | 0 | 0 |  | RTS 26/ I | RTS 26/ I | 1.609 | 0.11 |  | Přesun hmot | Běžná |  |  |  | POL7_
Díl: | 763 | Dřevostavby |  |  |  | 37793.09 |  | 18009.31 |  | 19783.78 |  | 45729.6389 |  | 0.83 |  | 0 |  |  |  |  | 12.36 | [6 empty] | DIL
16 | 763611231R00 | Montáž bednění střech z desek nad tl. 18 mm, sraz, šroubováním | m2 | 25.6499 | 223.5 | 5732.75 | 16.82 | 431.43 | 206.68 | 5301.32 | 21 | 6936.6275 | 8e-05 | 0 | 0 | 0 |  | RTS 26/ I | RTS 26/ I | 0.2599 | 6.67 |  | Práce | Běžná |  |  |  | POL1_
|  | D.4.2 - 01, D.4.2 - 02, D.4.2 - 03, D.4.2 - 04, D.4.2 - 05, D.4.2 - 06, D.4.2 - 07 : | [25 empty] | VV | 0
|  | Skladba SCH1 : (3,148*8,148) |  | 25.6499 | [23 empty] | VV | 0
17 | 60726017.AR | Deska dřevoštěpková OSB 3, nebroušená 4PD tl. 25 mm | m2 | 28.2149 | 623 | 17577.88 | 623 | 17577.88 | 0 | 0 | 21 | 21269.2348 | 0.0157 | 0.44 | 0 | 0 | SPCM | RTS 26/ I | RTS 26/ I | 0 | 0 |  | Specifikace | Běžná |  |  |  | POL3_
|  | D.4.2 - 01, D.4.2 - 02, D.4.2 - 03, D.4.2 - 04, D.4.2 - 05, D.4.2 - 06, D.4.2 - 07 : | [25 empty] | VV | 0
|  | Skladba SCH1 : (3,148*8,148)*1,1 |  | 28.2149 | [23 empty] | VV | 0
18 | 762361114RX3 | Montáž spádových klínů pro rovné střechy z řeziva, plochy do 120 cm2 včetně dodávky řeziva, hranoly 60 x 100-160 mm | m | 31.48 | 180 | 5666.4 | 0 | 0 | 180 | 5666.4 | 21 | 6856.344 | 0.00605 | 0.19 | 0 | 0 |  | Vlastní | Indiv | 0.07 | 2.2 |  | Práce | Běžná |  |  |  | POL1_
|  | D.4.2 - 01, D.4.2 - 02, D.4.2 - 03, D.4.2 - 04, D.4.2 - 05, D.4.2 - 06, D.4.2 - 07 : | [25 empty] | VV | 0
|  | Skladba SCH1 : (3,148*10) |  | 31.48 | [23 empty] | VV | 0
19 | 763612131RX5 | Zhotovení zaatikového žlabu z dřevoštěpkových desek tl. do 18 mm, na sraz, šroubováním včetně dodávky desky OSB tl. 18 mm, vč. pomocných prací, doplňků, pomocných kontstrukcí | m | 8.148 | 900 | 7333.2 | 0 | 0 | 900 | 7333.2 | 21 | 8873.172 | 0.02425 | 0.2 | 0 | 0 |  | Vlastní | Indiv | 0.31 | 2.53 |  | Práce | Běžná |  |  |  | POL1_
|  | D.4.2 - 01, D.4.2 - 02, D.4.2 - 03, D.4.2 - 04, D.4.2 - 05, D.4.2 - 06, D.4.2 - 07 : | [25 empty] | VV | 0
|  | Vytvoření zaatikového žlabu : (8,148) |  | 8.148 | [23 empty] | VV | 0
20 | 998763101R00 | Přesun hmot pro dřevostavby, v objektech výšky do 6 m | t | 0.83307 | 1780 | 1482.86 | 0 | 0 | 1780 | 1482.86 | 21 | 1794.2606 | 0 | 0 | 0 | 0 |  | RTS 26/ I | RTS 26/ I | 1.156 | 0.96 |  | Přesun hmot | Běžná |  |  |  | POL7_
Díl: | 764 | Konstrukce klempířské |  |  |  | 17220 |  | 0 |  | 17220 |  | 20836.2 |  | 0.01 |  | 0 |  |  |  |  | 0.69 | [6 empty] | DIL
21 | 764818110RX1 | D+M střešní chrlič pr. 60mm s integrovanou PVC mažetou, dl. 200mm | kus | 2 | 1200 | 2400 | 0 | 0 | 1200 | 2400 | 21 | 2904 | 0.00308 | 0.01 | 0 | 0 |  | Vlastní | Indiv | 0.3435 | 0.69 |  | Práce | Běžná |  |  |  | POL1_
22 | 764_K1 | D+M okapnice z poplastovaného plechu rš. 210mm, vč. pomocných prací, doplňků | m | 22.8 | 650 | 14820 | 0 | 0 | 650 | 14820 | 21 | 17932.2 | 0 | 0 | 0 | 0 |  | Vlastní | Indiv | 0 | 0 |  | Práce | Běžná |  |  |  | POL1_
Díl: | 766 | Konstrukce truhlářské, okna a dveře |  |  |  | 272551.93 |  | 0 |  | 272551.93 |  | 329787.8353 |  | 0 |  | 0 |  |  |  |  | 0 | [6 empty] | DIL
23 | 766_S1 | D+M fasáda z modřínových latí, podkladní konstrukce, vč. kotvení, PÚ, pomocných prací, doplňků kompletně dle Skladby S1 | m2 | 33.7772 | 4500 | 151997.4 | 0 | 0 | 4500 | 151997.4 | 21 | 183916.854 | 0 | 0 | 0 | 0 |  | Vlastní | Indiv | 0 | 0 |  | Práce | Běžná |  |  |  | POL1_
|  | S1 | [25 empty] | POP
|  | - FASÁDNÍ MODŘÍNOVÉ KOSODÉLNÍKOVÉ LATĚ ,,RHOMBUS" 24x68 MM, VODOROVNĚ, S MEZERAMI CCA 15 MM, FASÁDNÍ MODŘÍNOVÉ KOSODÉLNÍKOVÉ LATĚ ,,RHOMBUS" 24x68 MM, VODOROVNĚ, S MEZERAMI CCA 15 MM, VYVZORKOVAT A ODSOUHLASIT ARCH., KOTVENO NEREZOVÝMI TERASOVÝMI VRUTY | [25 empty] | POP |  | - FASÁDNÍ MODŘÍNOVÉ KOSODÉLNÍKOVÉ LATĚ ,,RHOMBUS" 24x68 MM, VODOROVNĚ, S MEZERAMI CCA 15 MM, FASÁDNÍ MODŘÍNOVÉ KOSODÉLNÍKOVÉ LATĚ ,,RHOMBUS" 24x68 MM, VODOROVNĚ, S MEZERAMI CCA 15 MM, VYVZORKOVAT A ODSOUHLASIT ARCH., KOTVENO NEREZOVÝMI TERASOVÝMI VRUTY
|  | - PODKLADNÍ SVISLÉ MODŘÍNOVÉ TRÁMKY 50x50 MM 50 MM PODKLADNÍ SVISLÉ MODŘÍNOVÉ TRÁMKY 50x50 MM | [25 empty] | POP
|  | D.4.2 - 01, D.4.2 - 02, D.4.2 - 03, D.4.2 - 04, D.4.2 - 05, D.4.2 - 06, D.4.2 - 07 : | [25 empty] | VV | 0
|  | Skladba S1 : (3,148+8,148)*(2,935-0,15)+(3,148+8,148)*(2,935-2,52) |  | 36.1472 | [23 empty] | VV | 0
|  | dveře : -(1*(2,52-0,15)) |  | -2.37 | [23 empty] | VV | 0
24 | 766_SCH1 | D+M podhled z modřínových latí, podkladní konstrukce, vč. kotvení, PÚ, pomocných prací, doplňků kompletně dle Skladby S1 | m2 | 25.6499 | 4700 | 120554.53 | 0 | 0 | 4700 | 120554.53 | 21 | 145870.9813 | 0 | 0 | 0 | 0 |  | Vlastní | Indiv | 0 | 0 |  | Práce | Běžná |  |  |  | POL1_
|  | SCH1 | [25 empty] | POP
|  | - NOSNÝ ROŠT PODHLEDU Z HOBLOVANÝCH MODŘÍNOVÝCH TRÁMKŮ 50x50 MM, OSOVĚ PO CCA 500 MM 50 MM NOSNÝ ROŠT PODHLEDU Z HOBLOVANÝCH MODŘÍNOVÝCH TRÁMKŮ 50x50 MM, OSOVĚ PO CCA 500 MM | [25 empty] | POP |  | - NOSNÝ ROŠT PODHLEDU Z HOBLOVANÝCH MODŘÍNOVÝCH TRÁMKŮ 50x50 MM, OSOVĚ PO CCA 500 MM 50 MM NOSNÝ ROŠT PODHLEDU Z HOBLOVANÝCH MODŘÍNOVÝCH TRÁMKŮ 50x50 MM, OSOVĚ PO CCA 500 MM
|  | - PODHLED Z MODŘÍNOVÝCH LATÍ 60x24 MM, MEZERY CCA 5 MM (VYVZORKOVAT A ODSOUHLASIT ARCH.) 24 MM PODHLED Z MODŘÍNOVÝCH LATÍ 60x24 MM, MEZERY CCA 5 MM (VYVZORKOVAT A ODSOUHLASIT ARCH.) | [25 empty] | POP |  | - PODHLED Z MODŘÍNOVÝCH LATÍ 60x24 MM, MEZERY CCA 5 MM (VYVZORKOVAT A ODSOUHLASIT ARCH.) 24 MM PODHLED Z MODŘÍNOVÝCH LATÍ 60x24 MM, MEZERY CCA 5 MM (VYVZORKOVAT A ODSOUHLASIT ARCH.)
|  | D.4.2 - 01, D.4.2 - 02, D.4.2 - 03, D.4.2 - 04, D.4.2 - 05, D.4.2 - 06, D.4.2 - 07 : | [25 empty] | VV | 0
|  | Skladba SCH1 : (3,148*8,148) |  | 25.6499 | [23 empty] | VV | 0
Díl: | 767 | Konstrukce zámečnické |  |  |  | 533481.12 |  | 0 |  | 533481.12 |  | 645512.1552 |  | 0 |  | 0 |  |  |  |  | 0 | [6 empty] | DIL
25 | 767_OK_A | D+M ocelová konstrukce altánu, vč. kotvení, kotev, svařování, návarků, pomocných prací, doplňků PÚ, dle PD D.4.2 - 07 | kg | 2222.838 | 240 | 533481.12 | 0 | 0 | 240 | 533481.12 | 21 | 645512.1552 | 0 | 0 | 0 | 0 |  | Vlastní | Indiv | 0 | 0 |  | Práce | Běžná |  |  |  | POL1_
|  | D.4.2 - 01, D.4.2 - 02, D.4.2 - 03, D.4.2 - 04, D.4.2 - 05, D.4.2 - 06, D.4.2 - 07 : | [25 empty] | VV | 0
|  | 01.1 - Sloup – rohový - HEB100 : (2,74+0,6+0,6)*4*20,6 |  | 324.656 | [23 empty] | VV | 0
|  | 01.2 - Sloup – krajní - HEB100 : (2,74+1,1+0,6)*4*20,6 |  | 365.856 | [23 empty] | VV | 0
|  | 01.3 - Sloup – střední - HEB100 : (2,74+1,1+0,6)*2*20,6 |  | 182.928 | [23 empty] | VV | 0
|  | 01.4 - Sloup – střední - HEB100 : (2,74+1,1+0,6+0,6)*2*20,6 |  | 207.648 | [23 empty] | VV | 0
|  | 01.5 - Sloup – vstup - HEB100+U100 - (2x2,74 + 1,80) : 95,27 |  | 95.27 | [23 empty] | VV | 0
|  | 02.1 - Nosník - HEB100 : (3,0+3,0+1,535+1,535)*2*20,6 |  | 373.684 | [23 empty] | VV | 0
|  | 02.2 - Nosník - HEB100 : (3,0+3,0+1,530+1,530)*1*20,6 |  | 186.636 | [23 empty] | VV | 0
|  | 02.3 - Nosník - HEB100 : (1,8)*3*20,6 |  | 111.24 | [23 empty] | VV | 0
|  | 02.4 - Nosník - HEB100 : (3,4)*4*20,6 |  | 280.16 | [23 empty] | VV | 0
|  | 02.5 - Nosník - HEB100 : (1,535)*2*20,6 |  | 63.242 | [23 empty] | VV | 0
|  | 02.6 - Nosník - HEB100 : (1,53)*1*20,6 |  | 31.518 | [23 empty] | VV | 0
Díl: | 786 | Zastiňující technika |  |  |  | 45360 |  | 0 |  | 45360 |  | 54885.6 |  | 0 |  | 0 |  |  |  |  | 0 | [6 empty] | DIL
26 | 786_PL | D+M stínící plachty, vč. pomocných prací, kotvení, doplňků | m2 | 30.24 | 1500 | 45360 | 0 | 0 | 1500 | 45360 | 21 | 54885.6 | 0 | 0 | 0 | 0 |  | Vlastní | Indiv | 0 | 0 |  | Práce | Běžná |  |  |  | POL1_
|  | STÍNÍCÍ PLACHTA ROZMĚR CCA 2400x4200 MM, PRODYŠNÁ, PROTISLUNEČNÍ. KOTVENA V ROZÍCH POMOCÍ OCELOVÝCH ŠROUBOVACÍCH NAPÍNÁKŮ V ÚROVNI +2,650 DO OK V OCELOVÉ KONSTRUKCI : (2,4*4,2)*3 |  | 30.24 | [23 empty] | VV | 0
[26 empty] | 12 | 21 | DPH
| Celkem |  |  |  |  | 1026979.32 | [19 empty] | 0 | 1026979.32 | SUM
Poznámky uchazeče k zadání
POPUZIV
END

## SO05 D.5. Pol
Položkový rozpočet | [27 empty] | #TypZaznamu#
S: | 1 | Veřejné prostranství u hřiště Vladislav | [25 empty] | STA
O: | SO05 | Mostek | [22 empty] | STA |  |  | OBJ
R: | D.5. | Mostek | [25 empty] | ROZ
P.č. | Číslo položky | Název položky | MJ | Množství | Cena / MJ | Celkem | Dodávka | Dodávka celk. | Montáž | Montáž celk. | DPH | Cena s DPH | Hmotnost / MJ | Hmotnost celk.(t) | Dem. hmotnost / MJ | Dem. hmotnost celk.(t) | Ceník | Cen. soustava / platnost | Cenová úroveň | Nhod / MJ | Nhod celk. | Dodavatel | Typ položky | Stav položky
Díl: | 1 | Zemní práce |  |  |  | 8839.27 |  | 0 |  | 8839.27 |  | 10695.5167 |  | 0 |  | 0 |  |  |  |  | 4.4 | [6 empty] | DIL
1 | 132201111R00 | Hloubení rýh šířky do 600 mm v hor. 3, do 100 m3, STROJNĚ | m3 | 1.632 | 370.5 | 604.66 | 0 | 0 | 370.5 | 604.66 | 21 | 731.6386 | 0 | 0 | 0 | 0 |  | RTS 26/ I | RTS 26/ I | 0.23 | 0.38 |  | Práce | Běžná |  |  |  | POL1_
|  | D.5.2 - 01, D.5.2 - 02, D.5.2 - 03, D.5.2 - 04, D.5.2 - 05 : | [25 empty] | VV | 0
|  | Pasy : 2*(1,7*0,4*1)*1,2 |  | 1.632 | [23 empty] | VV | 0
2 | 133201101R00 | Hloubení šachet v hor.3 do 100 m3 | m3 | 1.2588 | 2355 | 2964.36 | 0 | 0 | 2355 | 2964.36 | 21 | 3586.8756 | 0 | 0 | 0 | 0 |  | RTS 26/ I | RTS 26/ I | 3.131 | 3.94 |  | Práce | Běžná |  |  |  | POL1_
|  | D.5.2 - 01, D.5.2 - 02, D.5.2 - 03, D.5.2 - 04, D.5.2 - 05 : | [25 empty] | VV | 0
|  | Patky hluboké : 13*(0,35*0,35*0,7) |  | 1.1147 | [23 empty] | VV | 0
|  | Patky mělké : 12*(0,2*0,2*0,3) |  | 0.144 | [23 empty] | VV | 0
3 | 174101101R00 | Zásyp jam, rýh, šachet se zhutněním | m3 | 0.272 | 187.5 | 51 | 0 | 0 | 187.5 | 51 | 21 | 61.71 | 0 | 0 | 0 | 0 |  | RTS 26/ I | RTS 26/ I | 0.2 | 0.05 |  | Práce | Běžná |  |  |  | POL1_
|  | včetně strojního přemístění materiálu pro zásyp ze vzdálenosti do 10 m od okraje zásypu | [25 empty] | POP
|  | D.5.2 - 01, D.5.2 - 02, D.5.2 - 03, D.5.2 - 04, D.5.2 - 05 : | [25 empty] | VV | 0
|  | Pasy : 2*(1,7*0,4)*0,2 |  | 0.272 | [23 empty] | VV | 0
4 | 162701105R00 | Vodorovné přemístění výkopku z hor.1-4 do 10000 m | m3 | 2.8908 | 352.5 | 1018.99 | 0 | 0 | 352.5 | 1018.99 | 21 | 1232.9779 | 0 | 0 | 0 | 0 |  | RTS 26/ I | RTS 26/ I | 0.01 | 0.03 |  | Práce | Běžná |  |  |  | POL1_
|  | D.5.2 - 01, D.5.2 - 02, D.5.2 - 03, D.5.2 - 04, D.5.2 - 05 : | [25 empty] | VV | 0
|  | Pasy : 1,632 |  | 1.632 | [23 empty] | VV | 0
|  | Patky : 1,25875 |  | 1.2588 | [23 empty] | VV | 0
5 | 162701109R00 | Příplatek k vod. přemístění hor.1-4 za další 1 km | m3 | 86.7225 | 28.3 | 2454.25 | 0 | 0 | 28.3 | 2454.25 | 21 | 2969.6425 | 0 | 0 | 0 | 0 |  | RTS 26/ I | RTS 26/ I | 0 | 0 |  | Práce | Běžná |  |  |  | POL1_
|  | odvoz zeminy : 2,89075*30 |  | 86.7225 | [23 empty] | VV | 0
6 | 199000002R00 | Poplatek za odběr horniny tř. 1- 4 k dalšímu využití, č. dle katal. odpadů 17 05 04 | m3 | 2.8908 | 604 | 1746.01 | 0 | 0 | 604 | 1746.01 | 21 | 2112.6721 | 0 | 0 | 0 | 0 |  | RTS 26/ I | RTS 26/ I | 0 | 0 |  | Práce | Běžná |  |  |  | POL1_
Díl: | 2 | Základy a zvláštní zakládání |  |  |  | 27288.46 |  | 17382.5 |  | 9905.96 |  | 33019.0366 |  | 7.12 |  | 0 |  |  |  |  | 13.62 | [6 empty] | DIL
7 | 271313511R00 | Beton podkladní pod základové konstrukce, prostý | m3 | 0.1496 | 3910 | 584.94 | 3142.57 | 470.13 | 767.43 | 114.81 | 21 | 707.7774 | 2.5251 | 0.38 | 0 | 0 |  | RTS 26/ I | RTS 26/ I | 1.17 | 0.18 |  | Práce | Běžná |  |  |  | POL1_
|  | D.5.2 - 01, D.5.2 - 02, D.5.2 - 03, D.5.2 - 04, D.5.2 - 05 : | [25 empty] | VV | 0
|  | Pasy : 2*(1,7*0,4*0,1)*1,1 |  | 0.1496 | [23 empty] | VV | 0
8 | 274321321R00 | Železobeton základových pasů C 20/25 | m3 | 1.122 | 4145 | 4650.69 | 3708.4 | 4160.82 | 436.6 | 489.87 | 21 | 5627.3349 | 2.525 | 2.83 | 0 | 0 |  | RTS 26/ I | RTS 26/ I | 0.48 | 0.54 |  | Práce | Běžná |  |  |  | POL1_
|  | D.5.2 - 01, D.5.2 - 02, D.5.2 - 03, D.5.2 - 04, D.5.2 - 05 : | [25 empty] | VV | 0
|  | Pasy : 2*(1,7*0,4*0,75)*1,1 |  | 1.122 | [23 empty] | VV | 0
9 | 274351215R00 | Bednění stěn základových pasů - zřízení | m2 | 6.3 | 934 | 5884.2 | 240.8 | 1517.04 | 693.2 | 4367.16 | 21 | 7119.882 | 0.03915 | 0.25 | 0 | 0 |  | RTS 26/ I | RTS 26/ I | 1.05 | 6.62 |  | Práce | Běžná |  |  |  | POL1_
|  | D.5.2 - 01, D.5.2 - 02, D.5.2 - 03, D.5.2 - 04, D.5.2 - 05 : | [25 empty] | VV | 0
|  | Pasy : 2*(2*(1,7+0,4)*0,75) |  | 6.3 | [23 empty] | VV | 0
10 | 274351216R00 | Bednění stěn základových pasů - odstranění | m2 | 6.3 | 209 | 1316.7 | 0 | 0 | 209 | 1316.7 | 21 | 1593.207 | 0 | 0 | 0 | 0 |  | RTS 26/ I | RTS 26/ I | 0.32 | 2.02 |  | Práce | Běžná |  |  |  | POL1_
|  | Včetně očištění, vytřídění a uložení bednicího materiálu. | [25 empty] | POP
11 | 274361821R00 | Výztuž základových pasů z betonářské oceli B500B (10 505) | t | 0.153 | 59560 | 9112.68 | 39850.86 | 6097.18 | 19709.14 | 3015.5 | 21 | 11026.3428 | 1.0249 | 0.16 | 0 | 0 |  | RTS 26/ I | RTS 26/ I | 23.531 | 3.6 |  | Práce | Běžná |  |  |  | POL1_
|  | D.5.2 - 01, D.5.2 - 02, D.5.2 - 03, D.5.2 - 04, D.5.2 - 05 : | [25 empty] | VV | 0
|  | Pasy : 2*(1,7*0,4*0,75)*150/1000 |  | 0.153 | [23 empty] | VV | 0
12 | 275313621R00 | Beton základových patek prostý C 20/25 | m3 | 1.3846 | 4145 | 5739.25 | 3710.28 | 5137.33 | 434.72 | 601.92 | 21 | 6944.4925 | 2.525 | 3.5 | 0 | 0 |  | RTS 26/ I | RTS 26/ I | 0.477 | 0.66 |  | Práce | Běžná |  |  |  | POL1_
|  | D.5.2 - 01, D.5.2 - 02, D.5.2 - 03, D.5.2 - 04, D.5.2 - 05 : | [25 empty] | VV | 0
|  | Patky hluboké : 13*(0,35*0,35*0,7)*1,1 |  | 1.2262 | [23 empty] | VV | 0
|  | Patky mělké : 12*(0,2*0,2*0,3)*1,1 |  | 0.1584 | [23 empty] | VV | 0
Díl: | 3 | Svislé a kompletní konstrukce |  |  |  | 64337 |  | 39000 |  | 25337 |  | 77847.77 |  | 11.05 |  | 0 |  |  |  |  | 18.8 | [6 empty] | DIL
13 | 338121127RX1 | Osazení sloupků kamenných, zalití betonem, vč. dodávky betonu | kus | 13 | 1949 | 25337 | 0 | 0 | 1949 | 25337 | 21 | 30657.77 | 0.75 | 9.75 | 0 | 0 |  | Vlastní | RTS 26/ I | 1.446 | 18.8 |  | Práce | Běžná |  |  |  | POL1_
|  | D.5.2-04 : | [25 empty] | VV | 0
|  | Sloupek K1 : 13 |  | 13 | [23 empty] | VV | 0
14 | 5838037M1 | kamenný žulový sloupek K1, rozměru 150x150mm, dl. 1600mm | soubor | 13 | 3000 | 39000 | 3000 | 39000 | 0 | 0 | 21 | 47190 | 0.1 | 1.3 | 0 | 0 |  | Vlastní | Indiv | 0 | 0 |  | Specifikace | Běžná |  |  |  | POL3_
|  | - KAMENNÝ ŽULOVÝ SLOUPEK ROZMĚRU 150x150 MM, DÉLKY 1,6 M | [25 empty] | POP
|  | - ROVNÁ HORNÍ HRANA (BEZ SPÁDU) ROVNÁ HORNÍ HRANA (BEZ SPÁDU) | [25 empty] | POP
|  | - NUTNO ODSOUHLASIT HL. ARCHITEKTEM NA VZORKUNUTNO ODSOUHLASIT HL. ARCHITEKTEM NA VZORKU | [25 empty] | POP
|  | D.5.2 - 04 : 13 |  | 13 | [23 empty] | VV | 0
Díl: | 4 | Vodorovné konstrukce |  |  |  | 87410 |  | 72048.63 |  | 15361.37 |  | 105766.1 |  | 5.64 |  | 0 |  |  |  |  | 10.14 | [6 empty] | DIL
15 | 423121112R00 | Osazení prefa. nosníků z ŽB v celku hmot. do 10 t | kus | 1 | 15410 | 15410 | 48.63 | 48.63 | 15361.37 | 15361.37 | 21 | 18646.1 | 0.00353 | 0 | 0 | 0 |  | RTS 26/ I | RTS 26/ I | 10.14 | 10.14 |  | Práce | Běžná |  |  |  | POL1_
|  | D.5.2.-02 : 1 |  | 1 | [23 empty] | VV | 0
16 | 592_P4 | dodávka prefabrikované železobetonové mostovky P1 6525x1500x240mm | soubor | 1 | 72000 | 72000 | 72000 | 72000 | 0 | 0 | 21 | 87120 | 5.6376 | 5.64 | 0 | 0 |  | Vlastní | Indiv | 0 | 0 |  | Specifikace | Běžná |  |  |  | POL3_
|  | - PREFABRIKOVANÁ ŽELEZOBETONOVÁ MOSTOVKA, ROZMĚR 6525x1500x240 MM | [25 empty] | POP
|  | - NUTNO ZAMĚŘIT NA STAVBĚ!!! NUTNO ZAMĚŘIT NA STAVBĚ!!! | [25 empty] | POP
|  | - ROZMĚRY DLE ČSN EN 13 369 ROZMĚRY DLE ČSN EN 13 369 | [25 empty] | POP
|  | - TECHNICKÁ PRAVIDLA ČBS 03 (2018) - PB2-C1-H1-T1 TECHNICKÁ PRAVIDLA ČBS 03 (2018) - PB2-C1-H1-T1 | [25 empty] | POP
|  | - SRAŽENÍ POHLEDOVÝCH HRAN 10x10 MM SRAŽENÍ POHLEDOVÝCH HRAN 10x10 MM | [25 empty] | POP
|  | - HORNÍ POCHŮZÍ POVRCH KARTÁČOVANÝ (PŘÍČNĚ)HORNÍ POCHŮZÍ POVRCH KARTÁČOVANÝ (PŘÍČNĚ) | [25 empty] | POP
Díl: | 96 | Bourání konstrukcí |  |  |  | 1338.3 |  | 8.8 |  | 1329.5 |  | 1619.343 |  | 0 |  | 0.34 |  |  |  |  | 2.11 | [6 empty] | DIL
17 | 967042713R00 | Odsekání zdiva plošné z kamene, betonu do tl. 150 mm | m2 | 0.9 | 1487 | 1338.3 | 9.78 | 8.8 | 1477.22 | 1329.5 | 21 | 1619.343 | 0.00034 | 0 | 0.375 | 0.34 |  | RTS 26/ I | RTS 26/ I | 2.347 | 2.11 |  | Práce | Běžná |  |  |  | POL1_
|  | D.5.2 - 01, D.5.2 - 02, D.5.2 - 03, D.5.2 - 04, D.5.2 - 05 : | [25 empty] | VV | 0
|  | Odbourání části stávající kamenné stěny : 1,5*0,3*2 |  | 0.9 | [23 empty] | VV | 0
Díl: | 99 | Staveništní přesun hmot |  |  |  | 11710.52 |  | 0 |  | 11710.52 |  | 14169.7292 |  | 0 |  | 0 |  |  |  |  | 10.16 | [6 empty] | DIL
18 | 998214111R00 | Přesun hmot, mosty montované, výšky do 20 m | t | 23.8019 | 492 | 11710.52 | 0 | 0 | 492 | 11710.52 | 21 | 14169.7292 | 0 | 0 | 0 | 0 |  | RTS 26/ I | RTS 26/ I | 0.427 | 10.16 |  | Přesun hmot | Běžná |  |  |  | POL7_
Díl: | 713 | Izolace tepelné |  |  |  | 943.43 |  | 360.9 |  | 582.52 |  | 1141.5503 |  | 0.01 |  | 0 |  |  |  |  | 0.73 | [6 empty] | DIL
19 | 713131131R00 | Montáž tepelné izolace stěn lepením | m2 | 2.55 | 267.5 | 682.13 | 44.51 | 113.5 | 222.99 | 568.62 | 21 | 825.3773 | 0.003 | 0.01 | 0 | 0 |  | RTS 26/ I | RTS 26/ I | 0.28 | 0.71 |  | Práce | Běžná |  |  |  | POL1_
|  | Očištění povrchu stěny od prachu, nařezání izolačních desek na požadovaný rozměr, nanesení lepicího tmelu, osazení desek. | [25 empty] | POP |  | Očištění povrchu stěny od prachu, nařezání izolačních desek na požadovaný rozměr, nanesení lepicího tmelu, osazení desek.
|  | D.5.2 - 01, D.5.2 - 02, D.5.2 - 03, D.5.2 - 04, D.5.2 - 05 : | [25 empty] | VV | 0
|  | Pasy - dilatace : (1,7*0,75)*2 |  | 2.55 | [23 empty] | VV | 0
20 | 283754890R | Deska izolační XPS, tl. 20 mm | m2 | 2.805 | 88.2 | 247.4 | 88.2 | 247.4 | 0 | 0 | 21 | 299.354 | 0.0007 | 0 | 0 | 0 | SPCM | RTS 26/ I | RTS 26/ I | 0 | 0 |  | Specifikace | Běžná |  |  |  | POL3_
|  | D.5.2 - 01, D.5.2 - 02, D.5.2 - 03, D.5.2 - 04, D.5.2 - 05 : | [25 empty] | VV | 0
|  | Pasy - dilatace : ((1,7*0,75)*2)*1,1 |  | 2.805 | [23 empty] | VV | 0
21 | 998713101R00 | Přesun hmot pro izolace tepelné, v objektech výšky do 6 m | t | 0.00961 | 1446 | 13.9 | 0 | 0 | 1446 | 13.9 | 21 | 16.819 | 0 | 0 | 0 | 0 |  | RTS 26/ I | RTS 26/ I | 1.74 | 0.02 |  | Přesun hmot | Běžná |  |  |  | POL7_
Díl: | 766 | Konstrukce truhlářské, okna a dveře |  |  |  | 41760 |  | 0 |  | 41760 |  | 50529.6 |  | 0 |  | 0 |  |  |  |  | 0 | [6 empty] | DIL
22 | 766_Z5 | D+M madlo, vč. kotvení, pomocných prací, doplňků | m | 13.05 | 3200 | 41760 | 0 | 0 | 3200 | 41760 | 21 | 50529.6 | 0 | 0 | 0 | 0 |  | Vlastní | Indiv | 0 | 0 |  | Práce | Běžná |  |  |  | POL1_
|  | D.5.2-03 : 6,525*2 |  | 13.05 | [23 empty] | VV | 0
Díl: | 767 | Konstrukce zámečnické |  |  |  | 394196.1 |  | 0 |  | 394196.1 |  | 476977.281 |  | 0 |  | 0 |  |  |  |  | 0 | [6 empty] | DIL
23 | 767_Z1 | D+M ocelová konstrukce zábradlí Z1, vč. svařování, návarků, PÚ, kotev, kotvení, pomocných prací doplňků, dle PD D.5.2 - 03 | kg | 700.148 | 280 | 196041.44 | 0 | 0 | 280 | 196041.44 | 21 | 237210.1424 | 0 | 0 | 0 | 0 |  | Vlastní | Indiv | 0 | 0 |  | Práce | Běžná |  |  |  | POL1_
|  | D.5.2 - 03 : | [25 empty] | VV | 0
|  | 01- Horní profil - PO 60/10 : 6,525*2*4,71 |  | 61.4655 | [23 empty] | VV | 0
|  | 02 - Spodní profil - L50/50/5 : 6,525*2*3,85 |  | 50.2425 | [23 empty] | VV | 0
|  | 03 - Stojna - delší - kulatina tažená pr. 18mm : 1,39*174*2 |  | 483.72 | [23 empty] | VV | 0
|  | 04 - Stojna - kratší - kulatina tažená pr. 18mm : 1,19*44*2 |  | 104.72 | [23 empty] | VV | 0
24 | 767_Z2 | D+M ocelová konstrukce zábradlí Z2, vč. svařování, návarků, PÚ, kotev, kotvení, pomocných prací doplňků, dle PD D.5.2 - 03 | kg | 707.6952 | 280 | 198154.66 | 0 | 0 | 280 | 198154.66 | 21 | 239767.1386 | 0 | 0 | 0 | 0 |  | Vlastní | Indiv | 0 | 0 |  | Práce | Běžná |  |  |  | POL1_
|  | D.5.2 - 03 : | [25 empty] | VV | 0
|  | 01- Rám - svislý profil - PO60/10 : 0,73*2*4,71 |  | 6.8766 | [23 empty] | VV | 0
|  | 02- Rám - svislý profil - PO60/10 : 1,9*2*4,71 |  | 17.898 | [23 empty] | VV | 0
|  | 03 - Stojna - kulatina tažená pr. 18mm : 0,95*18*2 |  | 34.2 | [23 empty] | VV | 0
|  | Mezisoučet |  | 58.9746 | [23 empty] | VV | 1
|  | Koeficient + 11 polí: 11 |  | 648.7206 | [23 empty] | VV | 4
[26 empty] | 12 | 21 | DPH
| Celkem |  |  |  |  | 637823.08 | [19 empty] | 0 | 637823.08 | SUM
Poznámky uchazeče k zadání
POPUZIV
END

## SO06 D.6.2.2 Pol
Položkový rozpočet | [27 empty] | #TypZaznamu#
S: | 1 | Veřejné prostranství u hřiště Vladislav | [25 empty] | STA
O: | SO06 | Mobiliář | [22 empty] | STA |  |  | OBJ
R: | D.6.2.2 | Lavička s opěradlem a odpadkový koš | [25 empty] | ROZ
P.č. | Číslo položky | Název položky | MJ | Množství | Cena / MJ | Celkem | Dodávka | Dodávka celk. | Montáž | Montáž celk. | DPH | Cena s DPH | Hmotnost / MJ | Hmotnost celk.(t) | Dem. hmotnost / MJ | Dem. hmotnost celk.(t) | Ceník | Cen. soustava / platnost | Cenová úroveň | Nhod / MJ | Nhod celk. | Dodavatel | Typ položky | Stav položky
Díl: | 2 | Základy a zvláštní zakládání |  |  |  | 11788.31 |  | 6020.06 |  | 5768.25 |  | 14263.8551 |  | 4.49 |  | 0 |  |  |  |  | 8.38 | [6 empty] | DIL
1 | 274313511R00 | Beton základových pasů prostý C 12/15 | m3 | 1.2592 | 3570 | 4495.24 | 3135.28 | 3947.85 | 434.72 | 547.39 | 21 | 5439.2404 | 2.525 | 3.18 | 0 | 0 |  | RTS 26/ I | RTS 26/ I | 0.48 | 0.6 |  | Práce | Běžná |  |  |  | POL1_
|  | Včetně dodávky a uložení betonu a kamene. | [25 empty] | POP
|  | D.6.2.2 : | [25 empty] | VV | 0
|  | Betonový základ : 3*(2,06*0,815*0,25) |  | 1.2592 | [23 empty] | VV | 0
2 | 274351215R00 | Bednění stěn základových pasů - zřízení | m2 | 4.3125 | 934 | 4027.88 | 240.8 | 1038.45 | 693.2 | 2989.43 | 21 | 4873.7348 | 0.03915 | 0.17 | 0 | 0 |  | RTS 26/ I | RTS 26/ I | 1.05 | 4.53 |  | Práce | Běžná |  |  |  | POL1_
|  | D.6.2.2 : | [25 empty] | VV | 0
|  | Betonový základ : 3*(2*(2,06+0,815)*0,25) |  | 4.3125 | [23 empty] | VV | 0
3 | 273351216R00 | Bednění stěn základových desek - odstranění | m2 | 4.3125 | 209 | 901.31 | 0 | 0 | 209 | 901.31 | 21 | 1090.5851 | 0 | 0 | 0 | 0 |  | RTS 26/ I | RTS 26/ I | 0.32 | 1.38 |  | Práce | Běžná |  |  |  | POL1_
|  | Včetně očištění, vytřídění a uložení bednicího materiálu. | [25 empty] | POP
4 | 564811113R00 | Podklad ze štěrkodrti tl. 70 mm po zhutnění | m2 | 5.0367 | 105.5 | 531.37 | 73.16 | 368.48 | 32.34 | 162.89 | 21 | 642.9577 | 0.161 | 0.81 | 0 | 0 |  | RTS 26/ I | RTS 26/ I | 0.02 | 0.1 |  | Práce | Běžná |  |  |  | POL1_
|  | D.6.2.2 : | [25 empty] | VV | 0
|  | Štěrkové lože zhutněné, frakce 16-32 : 3*(2,06*0,815) |  | 5.0367 | [23 empty] | VV | 0
5 | 275313511R00 | Beton základových patek prostý C 12/15 | m3 | 0.11025 | 3570 | 393.59 | 3135.28 | 345.66 | 434.72 | 47.93 | 21 | 476.2439 | 2.525 | 0.28 | 0 | 0 |  | RTS 26/ I | RTS 26/ I | 0.477 | 0.05 |  | Práce | Běžná |  |  |  | POL1_
|  | D.6.2.2 : | [25 empty] | VV | 0
|  | Betonový základ : 3*(0,35*0,35*0,3) |  | 0.11025 | [23 empty] | VV | 0
6 | 275351215R00 | Bednění stěn základových patek - zřízení | m2 | 1.26 | 933 | 1175.58 | 253.67 | 319.62 | 679.33 | 855.96 | 21 | 1422.4518 | 0.03919 | 0.05 | 0 | 0 |  | RTS 26/ I | RTS 26/ I | 1.05 | 1.32 |  | Práce | Běžná |  |  |  | POL1_
|  | D.6.2.2 : | [25 empty] | VV | 0
|  | Betonový základ : 3*(4*0,35*0,3) |  | 1.26 | [23 empty] | VV | 0
7 | 275351216R00 | Bednění stěn základových patek - odstranění | m2 | 1.26 | 209 | 263.34 | 0 | 0 | 209 | 263.34 | 21 | 318.6414 | 0 | 0 | 0 | 0 |  | RTS 26/ I | RTS 26/ I | 0.32 | 0.4 |  | Práce | Běžná |  |  |  | POL1_
|  | Včetně očištění, vytřídění a uložení bednícího materiálu. | [25 empty] | POP
Díl: | 95 | Dokončovací konstrukce na pozemních stavbách |  |  |  | 3122.72 |  | 1368.08 |  | 1754.64 |  | 3778.4912 |  | 0 |  | 0 |  |  |  |  | 2.16 | [6 empty] | DIL
8 | 953981202R00 | Chemické kotvy, beton, hl. 90 mm, M10, malta 2slož | kus | 24 | 124 | 2976 | 50.89 | 1221.36 | 73.11 | 1754.64 | 21 | 3600.96 | 1e-05 | 0 | 0 | 0 |  | RTS 26/ I | RTS 26/ I | 0.09 | 2.16 |  | Práce | Běžná |  |  |  | POL1_
|  | D.6.2.2. : | [25 empty] | VV | 0
|  | lavička : 3*4 |  | 12 | [23 empty] | VV | 0
|  | koš : 3*4 |  | 12 | [23 empty] | VV | 0
9 | 31179126R | Tyč závitová M10, DIN 975 pozinkovaná | m | 4 | 28.7 | 114.8 | 28.7 | 114.8 | 0 | 0 | 21 | 138.908 | 0.0005 | 0 | 0 | 0 | SPCM | RTS 26/ I | RTS 26/ I | 0 | 0 |  | Specifikace | Běžná |  |  |  | POL3_
10 | 31110713R | Matice přesná šestihranná 02 1401 M10 | kus | 24 | 0.89 | 21.36 | 0.89 | 21.36 | 0 | 0 | 21 | 25.8456 | 0 | 0 | 0 | 0 | SPCM | RTS 26/ I | RTS 26/ I | 0 | 0 |  | Specifikace | Běžná |  |  |  | POL3_
|  | D.6.2.2. : | [25 empty] | VV | 0
|  | lavička : 3*4 |  | 12 | [23 empty] | VV | 0
|  | koš : 3*4 |  | 12 | [23 empty] | VV | 0
11 | 311261011R | Podložka ocelová plochá DIN 125 A-M10, otvor 10,5 mm | kus | 24 | 0.44 | 10.56 | 0.44 | 10.56 | 0 | 0 | 21 | 12.7776 | 1e-05 | 0 | 0 | 0 | SPCM | RTS 26/ I | RTS 26/ I | 0 | 0 |  | Specifikace | Běžná |  |  |  | POL3_
Díl: | 99 | Staveništní přesun hmot |  |  |  | 7192 |  | 0 |  | 7192 |  | 8702.32 |  | 0 |  | 0 |  |  |  |  | 8.64 | [6 empty] | DIL
12 | 998231311R00 | Přesun hmot pro sadovnické a krajin. úpravy do 5km | t | 4.4894 | 1602 | 7192 | 0 | 0 | 1602 | 7192 | 21 | 8702.32 | 0 | 0 | 0 | 0 |  | RTS 26/ I | RTS 26/ I | 1.925 | 8.64 |  | Přesun hmot | Běžná |  |  |  | POL7_
Díl: | MOB | Mobiliář |  |  |  | 94000 |  | 0 |  | 94000 |  | 113740 |  | 0 |  | 0 |  |  |  |  | 0 | [6 empty] | DIL
13 | MOB_6.2.2_1 | D+M lavice s opěradlem, vč. pomocných prací, PÚ, přesná specifikace viz PD D.6.2.2 | kpl | 3 | 15000 | 45000 | 0 | 0 | 15000 | 45000 | 21 | 54450 | 0 | 0 | 0 | 0 |  | Vlastní | Indiv | 0 | 0 |  | Práce | Běžná |  |  |  | POL1_
14 | MOB_6.2.2_2 | D+M odpadkový koš, vč. pomocných prací, PÚ, přesná specifikace viz PD D.6.2.2 | kpl | 3 | 7000 | 21000 | 0 | 0 | 7000 | 21000 | 21 | 25410 | 0 | 0 | 0 | 0 |  | Vlastní | Indiv | 0 | 0 |  | Práce | Běžná |  |  |  | POL1_
15 | MOB_6.2.1 | Demontáž, přesun a montáž cvičebních strojů, vč. základu vč. pomocných prací, PÚ, přesná specifikace viz PD D.6.2.1 | kpl | 4 | 7000 | 28000 | 0 | 0 | 7000 | 28000 | 21 | 33880 | 0 | 0 | 0 | 0 |  | Vlastní | Indiv | 0 | 0 |  | Práce | Běžná |  |  |  | POL1_
[26 empty] | 12 | 21 | DPH
| Celkem |  |  |  |  | 116103.03 | [19 empty] | 0 | 116103.03 | SUM
Poznámky uchazeče k zadání
POPUZIV
END

## SO06 D.6.2.3 Pol
Položkový rozpočet | [27 empty] | #TypZaznamu#
S: | 1 | Veřejné prostranství u hřiště Vladislav | [25 empty] | STA
O: | SO06 | Mobiliář | [22 empty] | STA |  |  | OBJ
R: | D.6.2.3 | Kruhová lavice kolem stromu | [25 empty] | ROZ
P.č. | Číslo položky | Název položky | MJ | Množství | Cena / MJ | Celkem | Dodávka | Dodávka celk. | Montáž | Montáž celk. | DPH | Cena s DPH | Hmotnost / MJ | Hmotnost celk.(t) | Dem. hmotnost / MJ | Dem. hmotnost celk.(t) | Ceník | Cen. soustava / platnost | Cenová úroveň | Nhod / MJ | Nhod celk. | Dodavatel | Typ položky | Stav položky
Díl: | 2 | Základy a zvláštní zakládání |  |  |  | 2213.78 |  | 789.88 |  | 1423.9 |  | 2678.6738 |  | 0.46 |  | 0 |  |  |  |  | 2.13 | [6 empty] | DIL
1 | 274313511R00 | Beton základových pasů prostý C 12/15 | m3 | 0.125 | 3570 | 446.25 | 3135.28 | 391.91 | 434.72 | 54.34 | 21 | 539.9625 | 2.525 | 0.32 | 0 | 0 |  | RTS 26/ I | RTS 26/ I | 0.477 | 0.06 |  | Práce | Běžná |  |  |  | POL1_
|  | Včetně dodávky a uložení betonu a kamene. | [25 empty] | POP
|  | D.6.2.3 : | [25 empty] | VV | 0
|  | Betonový základ : 4*(0,5*0,25*0,25) |  | 0.125 | [23 empty] | VV | 0
2 | 274351215R00 | Bednění stěn základových pasů - zřízení | m2 | 1.5 | 934 | 1401 | 240.8 | 361.2 | 693.2 | 1039.8 | 21 | 1695.21 | 0.03915 | 0.06 | 0 | 0 |  | RTS 26/ I | RTS 26/ I | 1.05 | 1.58 |  | Práce | Běžná |  |  |  | POL1_
|  | D.6.2.3 : | [25 empty] | VV | 0
|  | Betonový základ : 4*(2*(0,5+0,25)*0,25) |  | 1.5 | [23 empty] | VV | 0
3 | 273351216R00 | Bednění stěn základových desek - odstranění | m2 | 1.5 | 209 | 313.5 | 0 | 0 | 209 | 313.5 | 21 | 379.335 | 0 | 0 | 0 | 0 |  | RTS 26/ I | RTS 26/ I | 0.32 | 0.48 |  | Práce | Běžná |  |  |  | POL1_
|  | Včetně očištění, vytřídění a uložení bednicího materiálu. | [25 empty] | POP
4 | 564811113R00 | Podklad ze štěrkodrti tl. 70 mm po zhutnění | m2 | 0.50265 | 105.5 | 53.03 | 73.16 | 36.77 | 32.34 | 16.26 | 21 | 64.1663 | 0.161 | 0.08 | 0 | 0 |  | RTS 26/ I | RTS 26/ I | 0.02 | 0.01 |  | Práce | Běžná |  |  |  | POL1_
|  | D.6.2.4 : | [25 empty] | VV | 0
|  | Štěrkové lože zhutněné, frakce 16-32 : pi*0,4*0,4 |  | 0.50265 | [23 empty] | VV | 0
Díl: | 95 | Dokončovací konstrukce na pozemních stavbách |  |  |  | 2120.08 |  | 950.32 |  | 1169.76 |  | 2565.2968 |  | 0 |  | 0 |  |  |  |  | 1.44 | [6 empty] | DIL
5 | 953981202R00 | Chemické kotvy, beton, hl. 90 mm, M10, malta 2slož | kus | 16 | 124 | 1984 | 50.89 | 814.24 | 73.11 | 1169.76 | 21 | 2400.64 | 1e-05 | 0 | 0 | 0 |  | RTS 26/ I | RTS 26/ I | 0.09 | 1.44 |  | Práce | Běžná |  |  |  | POL1_
|  | D.6.2.3. : 4*4 |  | 16 | [23 empty] | VV | 0
6 | 31179126R | Tyč závitová M10, DIN 975 pozinkovaná | m | 4 | 28.7 | 114.8 | 28.7 | 114.8 | 0 | 0 | 21 | 138.908 | 0.0005 | 0 | 0 | 0 | SPCM | RTS 26/ I | RTS 26/ I | 0 | 0 |  | Specifikace | Běžná |  |  |  | POL3_
7 | 31110713R | Matice přesná šestihranná 02 1401 M10 | kus | 16 | 0.89 | 14.24 | 0.89 | 14.24 | 0 | 0 | 21 | 17.2304 | 0 | 0 | 0 | 0 | SPCM | RTS 26/ I | RTS 26/ I | 0 | 0 |  | Specifikace | Běžná |  |  |  | POL3_
|  | D.6.2.3. : 4*4 |  | 16 | [23 empty] | VV | 0
8 | 311261011R | Podložka ocelová plochá DIN 125 A-M10, otvor 10,5 mm | kus | 16 | 0.44 | 7.04 | 0.44 | 7.04 | 0 | 0 | 21 | 8.5184 | 1e-05 | 0 | 0 | 0 | SPCM | RTS 26/ I | RTS 26/ I | 0 | 0 |  | Specifikace | Běžná |  |  |  | POL3_
Díl: | 99 | Staveništní přesun hmot |  |  |  | 733.08 |  | 0 |  | 733.08 |  | 887.0268 |  | 0 |  | 0 |  |  |  |  | 0.88 | [6 empty] | DIL
9 | 998231311R00 | Přesun hmot pro sadovnické a krajin. úpravy do 5km | t | 0.4576 | 1602 | 733.08 | 0 | 0 | 1602 | 733.08 | 21 | 887.0268 | 0 | 0 | 0 | 0 |  | RTS 26/ I | RTS 26/ I | 1.925 | 0.88 |  | Přesun hmot | Běžná |  |  |  | POL7_
Díl: | MOB | Mobiliář |  |  |  | 50000 |  | 0 |  | 50000 |  | 60500 |  | 0 |  | 0 |  |  |  |  | 0 | [6 empty] | DIL
10 | MOB_6.2.3 | D+M Lavice kruhová kolem stromu, vč. pomocných prací, PÚ, přesná specifikace viz PD D.6.2.3 | kpl | 1 | 50000 | 50000 | 0 | 0 | 50000 | 50000 | 21 | 60500 | 0 | 0 | 0 | 0 |  | Vlastní | Indiv | 0 | 0 |  | Práce | Běžná |  |  |  | POL1_
[26 empty] | 12 | 21 | DPH
| Celkem |  |  |  |  | 55066.94 | [19 empty] | 0 | 55066.94 | SUM
Poznámky uchazeče k zadání
POPUZIV
END

## SO06 D.6.2.4 Pol
Položkový rozpočet | [27 empty] | #TypZaznamu#
S: | 1 | Veřejné prostranství u hřiště Vladislav | [25 empty] | STA
O: | SO06 | Mobiliář | [22 empty] | STA |  |  | OBJ
R: | D.6.2.4 | Šachový stolek | [25 empty] | ROZ
P.č. | Číslo položky | Název položky | MJ | Množství | Cena / MJ | Celkem | Dodávka | Dodávka celk. | Montáž | Montáž celk. | DPH | Cena s DPH | Hmotnost / MJ | Hmotnost celk.(t) | Dem. hmotnost / MJ | Dem. hmotnost celk.(t) | Ceník | Cen. soustava / platnost | Cenová úroveň | Nhod / MJ | Nhod celk. | Dodavatel | Typ položky | Stav položky
Díl: | 2 | Základy a zvláštní zakládání |  |  |  | 12005.91 |  | 6534.7 |  | 5471.21 |  | 14527.1511 |  | 5.62 |  | 0 |  |  |  |  | 7.84 | [6 empty] | DIL
1 | 273313511R00 | Beton základových desek prostý C 12/15 | m3 | 1.5741 | 3570 | 5619.61 | 3135.28 | 4935.31 | 434.72 | 684.3 | 21 | 6799.7281 | 2.525 | 3.97 | 0 | 0 |  | RTS 26/ I | RTS 26/ I | 0.477 | 0.75 |  | Práce | Běžná |  |  |  | POL1_
|  | D.6.2.4 : | [25 empty] | VV | 0
|  | Betonový základ : 2*(2,3*0,25) |  | 1.15 | [23 empty] | VV | 0
|  | Beton pod okrajem : 2*(2,5*pi*0,15*0,15)*1,2 |  | 0.42412 | [23 empty] | VV | 0
2 | 273351215R00 | Bednění stěn základových desek - zřízení | m2 | 3.594 | 1292 | 4643.45 | 253.67 | 911.69 | 1038.33 | 3731.76 | 21 | 5618.5745 | 0.03919 | 0.14 | 0 | 0 |  | RTS 26/ I | RTS 26/ I | 1.6 | 5.75 |  | Práce | Běžná |  |  |  | POL1_
|  | D.6.2.4 : | [25 empty] | VV | 0
|  | Betonový základ : 2*(4*1,797)*0,25 |  | 3.594 | [23 empty] | VV | 0
3 | 273351216R00 | Bednění stěn základových desek - odstranění | m2 | 3.594 | 209 | 751.15 | 0 | 0 | 209 | 751.15 | 21 | 908.8915 | 0 | 0 | 0 | 0 |  | RTS 26/ I | RTS 26/ I | 0.32 | 1.15 |  | Práce | Běžná |  |  |  | POL1_
|  | Včetně očištění, vytřídění a uložení bednicího materiálu. | [25 empty] | POP
4 | 564811113R00 | Podklad ze štěrkodrti tl. 70 mm po zhutnění | m2 | 9.4 | 105.5 | 991.7 | 73.16 | 687.7 | 32.34 | 304 | 21 | 1199.957 | 0.161 | 1.51 | 0 | 0 |  | RTS 26/ I | RTS 26/ I | 0.02 | 0.19 |  | Práce | Běžná |  |  |  | POL1_
|  | D.6.2.4 : | [25 empty] | VV | 0
|  | Štěrkové lože zhutněné, frakce 16-32, : 2*(1,2+1,2+2,3) |  | 9.4 | [23 empty] | VV | 0
Díl: | 95 | Dokončovací konstrukce na pozemních stavbách |  |  |  | 5128 |  | 2203.6 |  | 2924.4 |  | 6204.88 |  | 0 |  | 0 |  |  |  |  | 3.6 | [6 empty] | DIL
5 | 953981202R00 | Chemické kotvy, beton, hl. 90 mm, M10, malta 2slož | kus | 40 | 124 | 4960 | 50.89 | 2035.6 | 73.11 | 2924.4 | 21 | 6001.6 | 1e-05 | 0 | 0 | 0 |  | RTS 26/ I | RTS 26/ I | 0.09 | 3.6 |  | Práce | Běžná |  |  |  | POL1_
|  | D.6.2.4. : 2*20 |  | 40 | [23 empty] | VV | 0
6 | 31179126R | Tyč závitová M10, DIN 975 pozinkovaná | m | 4 | 28.7 | 114.8 | 28.7 | 114.8 | 0 | 0 | 21 | 138.908 | 0.0005 | 0 | 0 | 0 | SPCM | RTS 26/ I | RTS 26/ I | 0 | 0 |  | Specifikace | Běžná |  |  |  | POL3_
7 | 31110713R | Matice přesná šestihranná 02 1401 M10 | kus | 40 | 0.89 | 35.6 | 0.89 | 35.6 | 0 | 0 | 21 | 43.076 | 0 | 0 | 0 | 0 | SPCM | RTS 26/ I | RTS 26/ I | 0 | 0 |  | Specifikace | Běžná |  |  |  | POL3_
|  | D.6.2.4. : 2*20 |  | 40 | [23 empty] | VV | 0
8 | 311261011R | Podložka ocelová plochá DIN 125 A-M10, otvor 10,5 mm | kus | 40 | 0.44 | 17.6 | 0.44 | 17.6 | 0 | 0 | 21 | 21.296 | 1e-05 | 0 | 0 | 0 | SPCM | RTS 26/ I | RTS 26/ I | 0 | 0 |  | Specifikace | Běžná |  |  |  | POL3_
Díl: | 99 | Staveništní přesun hmot |  |  |  | 9021.98 |  | 0 |  | 9021.98 |  | 10916.5958 |  | 0 |  | 0 |  |  |  |  | 10.84 | [6 empty] | DIL
9 | 998231311R00 | Přesun hmot pro sadovnické a krajin. úpravy do 5km | t | 5.6317 | 1602 | 9021.98 | 0 | 0 | 1602 | 9021.98 | 21 | 10916.5958 | 0 | 0 | 0 | 0 |  | RTS 26/ I | RTS 26/ I | 1.925 | 10.84 |  | Přesun hmot | Běžná |  |  |  | POL7_
Díl: | MOB | Mobiliář |  |  |  | 140000 |  | 0 |  | 140000 |  | 169400 |  | 0 |  | 0 |  |  |  |  | 0 | [6 empty] | DIL
10 | MOB_6.2.4 | D+M Šachový stolek, vč. pomocných prací, PÚ, přesná specifikace viz PD D.6.2.4 | kpl | 2 | 70000 | 140000 | 0 | 0 | 70000 | 140000 | 21 | 169400 | 0 | 0 | 0 | 0 |  | Vlastní | Indiv | 0 | 0 |  | Práce | Běžná |  |  |  | POL1_
[26 empty] | 12 | 21 | DPH
| Celkem |  |  |  |  | 166155.89 | [19 empty] | 0 | 166155.89 | SUM
Poznámky uchazeče k zadání
POPUZIV
END

## SO06 D.6.2.5 Pol
Položkový rozpočet | [27 empty] | #TypZaznamu#
S: | 1 | Veřejné prostranství u hřiště Vladislav | [25 empty] | STA
O: | SO06 | Mobiliář | [22 empty] | STA |  |  | OBJ
R: | D.6.2.5 | Stůl na stolní tenis | [25 empty] | ROZ
P.č. | Číslo položky | Název položky | MJ | Množství | Cena / MJ | Celkem | Dodávka | Dodávka celk. | Montáž | Montáž celk. | DPH | Cena s DPH | Hmotnost / MJ | Hmotnost celk.(t) | Dem. hmotnost / MJ | Dem. hmotnost celk.(t) | Ceník | Cen. soustava / platnost | Cenová úroveň | Nhod / MJ | Nhod celk. | Dodavatel | Typ položky | Stav položky
Díl: | MOB | Mobiliář |  |  |  | 70000 |  | 0 |  | 70000 |  | 84700 |  | 0 |  | 0 |  |  |  |  | 0 | [6 empty] | DIL
1 | MOB_6.2.5 | D+M Stůl na stojní tenis, vč. pomocných prací, PÚ, přesná specifikace viz PD D.6.2.5 | kpl | 1 | 70000 | 70000 | 0 | 0 | 70000 | 70000 | 21 | 84700 | 0 | 0 | 0 | 0 |  | Vlastní | Indiv | 0 | 0 |  | Práce | Běžná |  |  |  | POL1_
[26 empty] | 12 | 21 | DPH
| Celkem |  |  |  |  | 70000 | [19 empty] | 0 | 70000 | SUM
Poznámky uchazeče k zadání
POPUZIV
END

## SO06 D.6.2.6 Pol
Položkový rozpočet | [27 empty] | #TypZaznamu#
S: | 1 | Veřejné prostranství u hřiště Vladislav | [25 empty] | STA
O: | SO06 | Mobiliář | [22 empty] | STA |  |  | OBJ
R: | D.6.2.6 | Stojan na kola | [25 empty] | ROZ
P.č. | Číslo položky | Název položky | MJ | Množství | Cena / MJ | Celkem | Dodávka | Dodávka celk. | Montáž | Montáž celk. | DPH | Cena s DPH | Hmotnost / MJ | Hmotnost celk.(t) | Dem. hmotnost / MJ | Dem. hmotnost celk.(t) | Ceník | Cen. soustava / platnost | Cenová úroveň | Nhod / MJ | Nhod celk. | Dodavatel | Typ položky | Stav položky
Díl: | 2 | Základy a zvláštní zakládání |  |  |  | 4060.08 |  | 1407.79 |  | 2652.29 |  | 4912.6968 |  | 0.66 |  | 0 |  |  |  |  | 4.04 | [6 empty] | DIL
1 | 275313511R00 | Beton základových patek prostý C 12/15 | m3 | 0.216 | 3570 | 771.12 | 3135.28 | 677.22 | 434.72 | 93.9 | 21 | 933.0552 | 2.525 | 0.55 | 0 | 0 |  | RTS 26/ I | RTS 26/ I | 0.477 | 0.1 |  | Práce | Běžná |  |  |  | POL1_
|  | D.6.2.6. : 2*(0,3*0,3*0,3)*4 |  | 0.216 | [23 empty] | VV | 0
2 | 275351215R00 | Bednění stěn základových patek - zřízení | m2 | 2.88 | 933 | 2687.04 | 253.67 | 730.57 | 679.33 | 1956.47 | 21 | 3251.3184 | 0.03919 | 0.11 | 0 | 0 |  | RTS 26/ I | RTS 26/ I | 1.05 | 3.02 |  | Práce | Běžná |  |  |  | POL1_
|  | D.6.2.6. : 2*(4*0,3*0,3)*4 |  | 2.88 | [23 empty] | VV | 0
3 | 275351216R00 | Bednění stěn základových patek - odstranění | m2 | 2.88 | 209 | 601.92 | 0 | 0 | 209 | 601.92 | 21 | 728.3232 | 0 | 0 | 0 | 0 |  | RTS 26/ I | RTS 26/ I | 0.32 | 0.92 |  | Práce | Běžná |  |  |  | POL1_
|  | Včetně očištění, vytřídění a uložení bednícího materiálu. | [25 empty] | POP
Díl: | 95 | Dokončovací konstrukce na pozemních stavbách |  |  |  | 1031.34 |  | 446.46 |  | 584.88 |  | 1247.9214 |  | 0 |  | 0 |  |  |  |  | 0.74 | [6 empty] | DIL
4 | 953981202R00 | Chemické kotvy, beton, hl. 90 mm, M10, malta 2slož | kus | 8 | 124 | 992 | 50.89 | 407.12 | 73.11 | 584.88 | 21 | 1200.32 | 1e-05 | 0 | 0 | 0 |  | RTS 26/ I | RTS 26/ I | 0.092 | 0.74 |  | Práce | Běžná |  |  |  | POL1_
|  | D.6.2.6. : 2*4 |  | 8 | [23 empty] | VV | 0
5 | 31179126R | Tyč závitová M10, DIN 975 pozinkovaná | m | 1 | 28.7 | 28.7 | 28.7 | 28.7 | 0 | 0 | 21 | 34.727 | 0.0005 | 0 | 0 | 0 | SPCM | RTS 26/ I | RTS 26/ I | 0 | 0 |  | Specifikace | Běžná |  |  |  | POL3_
6 | 31110713R | Matice přesná šestihranná 02 1401 M10 | kus | 8 | 0.89 | 7.12 | 0.89 | 7.12 | 0 | 0 | 21 | 8.6152 | 0 | 0 | 0 | 0 | SPCM | RTS 26/ I | RTS 26/ I | 0 | 0 |  | Specifikace | Běžná |  |  |  | POL3_
|  | D.6.2.6. : 2*4 |  | 8 | [23 empty] | VV | 0
7 | 311261011R | Podložka ocelová plochá DIN 125 A-M10, otvor 10,5 mm | kus | 8 | 0.44 | 3.52 | 0.44 | 3.52 | 0 | 0 | 21 | 4.2592 | 1e-05 | 0 | 0 | 0 | SPCM | RTS 26/ I | RTS 26/ I | 0 | 0 |  | Specifikace | Běžná |  |  |  | POL3_
Díl: | 99 | Staveništní přesun hmot |  |  |  | 1055.61 |  | 0 |  | 1055.61 |  | 1277.2881 |  | 0 |  | 0 |  |  |  |  | 1.27 | [6 empty] | DIL
8 | 998231311R00 | Přesun hmot pro sadovnické a krajin. úpravy do 5km | t | 0.65893 | 1602 | 1055.61 | 0 | 0 | 1602 | 1055.61 | 21 | 1277.2881 | 0 | 0 | 0 | 0 |  | RTS 26/ I | RTS 26/ I | 1.925 | 1.27 |  | Přesun hmot | Běžná |  |  |  | POL7_
Díl: | MOB | Mobiliář |  |  |  | 14000 |  | 0 |  | 14000 |  | 16940 |  | 0 |  | 0 |  |  |  |  | 0 | [6 empty] | DIL
9 | MOB_6.2.6 | D+M Stojan na kola, vč. pomocných prací, PÚ, přesná specifikace viz PD D.6.2.6 | kpl | 4 | 3500 | 14000 | 0 | 0 | 3500 | 14000 | 21 | 16940 | 0 | 0 | 0 | 0 |  | Vlastní | Indiv | 0 | 0 |  | Práce | Běžná |  |  |  | POL1_
[26 empty] | 12 | 21 | DPH
| Celkem |  |  |  |  | 20147.03 | [19 empty] | 0 | 20147.03 | SUM
Poznámky uchazeče k zadání
POPUZIV
END

## SO06 D.6.2.7 Pol
Položkový rozpočet | [27 empty] | #TypZaznamu#
S: | 1 | Veřejné prostranství u hřiště Vladislav | [25 empty] | STA
O: | SO06 | Mobiliář | [22 empty] | STA |  |  | OBJ
R: | D.6.2.7 | Set laviček se stolem | [25 empty] | ROZ
P.č. | Číslo položky | Název položky | MJ | Množství | Cena / MJ | Celkem | Dodávka | Dodávka celk. | Montáž | Montáž celk. | DPH | Cena s DPH | Hmotnost / MJ | Hmotnost celk.(t) | Dem. hmotnost / MJ | Dem. hmotnost celk.(t) | Ceník | Cen. soustava / platnost | Cenová úroveň | Nhod / MJ | Nhod celk. | Dodavatel | Typ položky | Stav položky
Díl: | MOB | Mobiliář |  |  |  | 140000 |  | 0 |  | 140000 |  | 169400 |  | 0 |  | 0 |  |  |  |  | 0 | [6 empty] | DIL
1 | MOB_6.2.7 | D+M Set laviček se stolem, vč. pomocných prací, PÚ, přesná specifikace viz PD D.6.2.7 | kpl | 2 | 70000 | 140000 | 0 | 0 | 70000 | 140000 | 21 | 169400 | 0 | 0 | 0 | 0 |  | Vlastní | Indiv | 0 | 0 |  | Práce | Běžná |  |  |  | POL1_
[26 empty] | 12 | 21 | DPH
| Celkem |  |  |  |  | 140000 | [19 empty] | 0 | 140000 | SUM
Poznámky uchazeče k zadání
POPUZIV
END

## SO06 D.6.2.8 Pol
Položkový rozpočet | [27 empty] | #TypZaznamu#
S: | 1 | Veřejné prostranství u hřiště Vladislav | [25 empty] | STA
O: | SO06 | Mobiliář | [22 empty] | STA |  |  | OBJ
R: | D.6.2.8 | Parkový stůl se sedátky | [25 empty] | ROZ
P.č. | Číslo položky | Název položky | MJ | Množství | Cena / MJ | Celkem | Dodávka | Dodávka celk. | Montáž | Montáž celk. | DPH | Cena s DPH | Hmotnost / MJ | Hmotnost celk.(t) | Dem. hmotnost / MJ | Dem. hmotnost celk.(t) | Ceník | Cen. soustava / platnost | Cenová úroveň | Nhod / MJ | Nhod celk. | Dodavatel | Typ položky | Stav položky
Díl: | MOB | Mobiliář |  |  |  | 160000 |  | 0 |  | 160000 |  | 193600 |  | 0 |  | 0 |  |  |  |  | 0 | [6 empty] | DIL
1 | MOB_6.2.8 | D+M Parkový stůl se sedátky, vč. pomocných prací, PÚ, přesná specifikace viz PD D.6.2.8 | kpl | 2 | 80000 | 160000 | 0 | 0 | 80000 | 160000 | 21 | 193600 | 0 | 0 | 0 | 0 |  | Vlastní | Indiv | 0 | 0 |  | Práce | Běžná |  |  |  | POL1_
[26 empty] | 12 | 21 | DPH
| Celkem |  |  |  |  | 160000 | [19 empty] | 0 | 160000 | SUM
Poznámky uchazeče k zadání
POPUZIV
END

## SO06 D.6.2.I Pol
Položkový rozpočet | [27 empty] | #TypZaznamu#
S: | 1 | Veřejné prostranství u hřiště Vladislav | [25 empty] | STA
O: | SO06 | Mobiliář | [22 empty] | STA |  |  | OBJ
R: | D.6.2.I | Betonová lavice | [25 empty] | ROZ
P.č. | Číslo položky | Název položky | MJ | Množství | Cena / MJ | Celkem | Dodávka | Dodávka celk. | Montáž | Montáž celk. | DPH | Cena s DPH | Hmotnost / MJ | Hmotnost celk.(t) | Dem. hmotnost / MJ | Dem. hmotnost celk.(t) | Ceník | Cen. soustava / platnost | Cenová úroveň | Nhod / MJ | Nhod celk. | Dodavatel | Typ položky | Stav položky
Díl: | MOB | Mobiliář |  |  |  | 80000 |  | 0 |  | 80000 |  | 96800 |  | 0 |  | 0 |  |  |  |  | 0 | [6 empty] | DIL
1 | MOB_6.2.8 | D+M Betonová lavice 2000 x 420 x 500 cm, vč. pomocných prací, PÚ, vč. případné úpravy rozměrů přesná specifikace viz PD - TZ | kpl | 1 | 80000 | 80000 | 0 | 0 | 80000 | 80000 | 21 | 96800 | 0 | 0 | 0 | 0 |  | Vlastní | Indiv | 0 | 0 |  | Práce | Běžná |  |  |  | POL1_
|  | Rozměry: 2000 (d) x 420 (v) x 500 (š) mm, hmotnost cca 800 kg | [25 empty] | POP
|  | Materiál: Betonová lavice, vyrobená z prefabrikovaného vyztuženého voděodolného leštěného bílého betonu. | [25 empty] | POP | Materiál: Betonová lavice, vyrobená z prefabrikovaného vyztuženého voděodolného leštěného bílého betonu.
|  | Základ: Uložena vlastní vahou bez nutnosti kotvení na dlážděnou plochu. | [25 empty] | POP
[26 empty] | 12 | 21 | DPH
| Celkem |  |  |  |  | 80000 | [19 empty] | 0 | 80000 | SUM
Poznámky uchazeče k zadání
POPUZIV
END

## SO07 D.7. Pol
Položkový rozpočet | [27 empty] | #TypZaznamu#
S: | 1 | Veřejné prostranství u hřiště Vladislav | [25 empty] | STA
O: | SO07 | Vegetační prvky | [22 empty] | STA |  |  | OBJ
R: | D.7. | Vegetační prvky | [25 empty] | ROZ
P.č. | Číslo položky | Název položky | MJ | Množství | Cena / MJ | Celkem | Dodávka | Dodávka celk. | Montáž | Montáž celk. | DPH | Cena s DPH | Hmotnost / MJ | Hmotnost celk.(t) | Dem. hmotnost / MJ | Dem. hmotnost celk.(t) | Ceník | Cen. soustava / platnost | Cenová úroveň | Nhod / MJ | Nhod celk. | Dodavatel | Typ položky | Stav položky
Díl: | 06 | Stromy |  |  |  | 195614.14 |  | 117411.01 |  | 78203.13 |  | 236693.1094 |  | 1.02 |  | 0 |  |  |  |  | 94.37 | [6 empty] | DIL
1 | 183101222R00 | Hloub. jamek s výměnou 50% půdy do 2 m3 sv.1:5 | kus | 7 | 4950 | 34650 | 0 | 0 | 4950 | 34650 | 21 | 41926.5 | 0 | 0 | 0 | 0 |  | RTS 26/ I | RTS 26/ I | 7.41 | 51.87 |  | Práce | Běžná |  |  |  | POL1_1
|  | Výkop jámy 1,6 m3 na strom : 7 |  | 7 | [23 empty] | VV | 0
2 | PC02 | substrát ve složení 1:1:1 zahradní zemina + kompost + písek | m3 | 6.16 | 1200 | 7392 | 1200 | 7392 | 0 | 0 | 21 | 8944.32 | 0 | 0 | 0 | 0 |  | Vlastní | Indiv | 0 | 0 |  | Specifikace | Běžná |  |  |  | POL3_0
|  | (7*1,6*0,5)*1,1 |  | 6.16 | [23 empty] | VV | 0
3 | 162301101R00 | Vodorovné přemístění výkopku z hor.1-4 do 500 m | m3 | 5.6 | 130.5 | 730.8 | 0 | 0 | 130.5 | 730.8 | 21 | 884.268 | 0 | 0 | 0 | 0 |  | RTS 26/ I | RTS 26/ I | 0.01 | 0.06 |  | Práce | Běžná |  |  |  | POL1_1
|  | odvoz výkopku do 200 m : 7*1,6*0,5 |  | 5.6 | [23 empty] | VV | 0
4 | 184102116R00 | Výsadba dřevin s balem D do 80 cm, v rovině | kus | 7 | 2305 | 16135 | 7.31 | 51.17 | 2297.69 | 16083.83 | 21 | 19523.35 | 0 | 0 | 0 | 0 |  | RTS 26/ I | RTS 26/ I | 3.092 | 21.64 |  | Práce | Běžná |  |  |  | POL1_1
5 | PC03 | PRUNUS AVIUM ´PLENA´ (třešeň ptačí) | ks | 5 | 15000 | 75000 | 15000 | 75000 | 0 | 0 | 21 | 90750 | 0 | 0 | 0 | 0 |  | Vlastní | Indiv | 0 | 0 |  | Specifikace | Běžná |  |  |  | POL3_0
|  | druhy dle osazovacího plánu a TZ | [25 empty] | POP
6 | PC04 | QUERCUS ROBUR (dub letní) | ks | 1 | 15000 | 15000 | 15000 | 15000 | 0 | 0 | 21 | 18150 | 0 | 0 | 0 | 0 |  | Vlastní | Indiv | 0 | 0 |  | Specifikace | Běžná |  |  |  | POL3_0
|  | druhy dle osazovacího plánu a TZ | [25 empty] | POP
7 | PC05 | QUERCUS RUBRA (dub červený) | ks | 1 | 15000 | 15000 | 15000 | 15000 | 0 | 0 | 21 | 18150 | 0 | 0 | 0 | 0 |  | Vlastní | Indiv | 0 | 0 |  | Specifikace | Běžná |  |  |  | POL3_0
|  | druhy dle osazovacího plánu a TZ | [25 empty] | POP
8 | 184202111R00 | Ukotvení dřeviny kůly D do 10 cm, dl. do 2 m | kus | 7 | 443 | 3101 | 58.74 | 411.18 | 384.26 | 2689.82 | 21 | 3752.21 | 0.00045 | 0 | 0 | 0 |  | RTS 26/ I | RTS 26/ I | 0.571 | 4 |  | Práce | Běžná |  |  |  | POL1_
9 | 184901112R00 | Osazení kůlů k dřevině s uvázáním, dl. kůlů do 3 m | kus | 21 | 77.1 | 1619.1 | 4.32 | 90.72 | 72.78 | 1528.38 | 21 | 1959.111 | 1e-05 | 0 | 0 | 0 |  | RTS 26/ I | RTS 26/ I | 0.12 | 2.52 |  | Práce | Běžná |  |  |  | POL1_
10 | 60850010R1 | Kůl vyvazovací impregnovaný 3000 x 90 mm | kus | 21 | 71.06 | 1492.26 | 71.06 | 1492.26 | 0 | 0 | 21 | 1805.6346 | 0.0037 | 0.08 | 0 | 0 |  | Vlastní | Indiv | 0 | 0 |  | Specifikace | Běžná |  |  |  | POL3_
11 | 60850030R | Příčka spojovací ke kůlům impregnovaná 500 x 80 mm | kus | 21 | 16.3 | 342.3 | 16.3 | 342.3 | 0 | 0 | 21 | 414.183 | 0.0008 | 0.02 | 0 | 0 | SPCM | RTS 26/ I | RTS 26/ I | 0 | 0 |  | Specifikace | Běžná |  |  |  | POL3_
12 | 67511011R | Motouz jutový d=4,25 mm á 500 g | kus | 1 | 115 | 115 | 115 | 115 | 0 | 0 | 21 | 139.15 | 0.0005 | 0 | 0 | 0 | SPCM | RTS 26/ I | RTS 26/ I | 0 | 0 |  | Specifikace | Běžná |  |  |  | POL3_
13 | 184804111R00 | Ochrana dřevin před okusem zvěří z rákosu v rovině | kus | 7 | 17.8 | 124.6 | 0 | 0 | 17.8 | 124.6 | 21 | 150.766 | 0 | 0 | 0 | 0 |  | RTS 26/ I | RTS 26/ I | 0.03 | 0.21 |  | Práce | Běžná |  |  |  | POL1_
|  | rákosová rohož, ochrana kmene, 0,35 m2 na strom : 7 |  | 7 | [23 empty] | VV | 0
14 | PC01 | rákosová rohož, ochrana kmene, 0,35 m2 na strom | m2 | 2.45 | 280 | 686 | 280 | 686 | 0 | 0 | 21 | 830.06 | 0 | 0 | 0 | 0 |  | Vlastní | Indiv | 0 | 0 |  | Specifikace | Běžná |  |  |  | POL3_0
|  | 7*0,35 |  | 2.45 | [23 empty] | VV | 0
15 | 185802114R00 | Hnojení umělým hnojivem k rostlinám v rovině | t | 0.0007 | 57180 | 40.03 | 0 | 0 | 57180 | 40.03 | 21 | 48.4363 | 0 | 0 | 0 | 0 |  | RTS 26/ I | RTS 26/ I | 94.29 | 0.07 |  | Práce | Běžná |  |  |  | POL1_
|  | 10*10/1000000*7 |  | 0.0007 | [23 empty] | VV | 0
16 | 2519115M1 | hnojivo tabletové s pozvolným uvolňováním živin | t | 0.0007 | 35000 | 24.5 | 35000 | 24.5 | 0 | 0 | 21 | 29.645 | 1 | 0 | 0 | 0 |  | Vlastní | Indiv | 0 | 0 |  | Specifikace | Běžná |  |  |  | POL3_
|  | 10*10/1000000*7 |  | 0.0007 | [23 empty] | VV | 0
17 | 184921093R00 | Mulčování rostlin tl. do 0,1 m rovina | m2 | 14 | 98.8 | 1383.2 | 0 | 0 | 98.8 | 1383.2 | 21 | 1673.672 | 0 | 0 | 0 | 0 |  | RTS 26/ I | RTS 26/ I | 0.16 | 2.24 |  | Práce | Běžná |  |  |  | POL1_
|  | 7*2 |  | 14 | [23 empty] | VV | 0
18 | 10391100R | Kůra mulčovací VL | m3 | 1.54 | 965 | 1486.1 | 965 | 1486.1 | 0 | 0 | 21 | 1798.181 | 0.6 | 0.92 | 0 | 0 | SPCM | RTS 26/ I | RTS 26/ I | 0 | 0 |  | Specifikace | Běžná |  |  |  | POL3_
|  | 7*2*0,1*1,1 |  | 1.54 | [23 empty] | VV | 0
19 | 185804311R00 | Zalití rostlin vodou plochy do 20 m2 | m3 | 5.25 | 786 | 4126.5 | 60.91 | 319.78 | 725.09 | 3806.72 | 21 | 4993.065 | 0 | 0 | 0 | 0 |  | RTS 26/ I | RTS 26/ I | 1.2 | 6.3 |  | Práce | Běžná |  |  |  | POL1_
|  | 7*0,75 |  | 5.25 | [23 empty] | VV | 0
20 | 185851111R00 | Dovoz vody pro zálivku rostlin do 6 km | m3 | 5.25 | 1003 | 5265.75 | 0 | 0 | 1003 | 5265.75 | 21 | 6371.5575 | 0 | 0 | 0 | 0 |  | RTS 26/ I | RTS 26/ I | 0.88 | 4.62 |  | Práce | Běžná |  |  |  | POL1_
21 | 184808111RX0 | Výchovný řez, vč. odvozu a likvidace odřezů | kus | 7 | 200 | 1400 | 0 | 0 | 200 | 1400 | 21 | 1694 | 0 | 0 | 0 | 0 |  | Vlastní | Indiv | 0.12 | 0.84 |  | Práce | Běžná |  |  |  | POL1_
22 | 184X001 | Kompletní povýsadbová péče | ks | 7 | 1500 | 10500 | 0 | 0 | 1500 | 10500 | 21 | 12705 | 0 | 0 | 0 | 0 |  | Vlastní | Indiv | 0 | 0 |  | Práce | Běžná |  |  |  | POL1_
|  | stromy budou udržovány podle potřeby, především výchovným řezem, intenzivní zálivkou, přihnojováním apod. | [25 empty] | POP |  | stromy budou udržovány podle potřeby, především výchovným řezem, intenzivní zálivkou, přihnojováním apod.
Díl: | 08 | Živý plot |  |  |  | 103594.63 |  | 19827.02 |  | 83767.61 |  | 125349.5023 |  | 1.72 |  | 0 |  |  |  |  | 93.58 | [6 empty] | DIL
23 | 183104233R00 | Hloubení rýh s výměnou půdy na 50%, šířky do 1300 mm, hloubky do 700 mm, v rovině nebo svahu do 1:5 | m | 20.8 | 2620 | 54496 | 0 | 0 | 2620 | 54496 | 21 | 65940.16 | 0 | 0 | 0 | 0 |  | RTS 26/ I | RTS 26/ I | 3.75 | 78 |  | Práce | Běžná |  |  |  | POL1_
|  | Živý plot : 20,8 |  | 20.8 | [23 empty] | VV | 0
24 | PC02 | substrát ve složení 1:1:1 zahradní zemina + kompost + písek | m3 | 9.8945 | 1200 | 11873.4 | 1200 | 11873.4 | 0 | 0 | 21 | 14366.814 | 0 | 0 | 0 | 0 |  | Vlastní | Indiv | 0 | 0 |  | Specifikace | Běžná |  |  |  | POL3_0
|  | (25,7*0,7*0,5)*1,1 |  | 9.8945 | [23 empty] | VV | 0
25 | 162301101R00 | Vodorovné přemístění výkopku z hor.1-4 do 500 m | m3 | 8.995 | 130.5 | 1173.85 | 0 | 0 | 130.5 | 1173.85 | 21 | 1420.3585 | 0 | 0 | 0 | 0 |  | RTS 26/ I | RTS 26/ I | 0.01 | 0.09 |  | Práce | Běžná |  |  |  | POL1_1
|  | odvoz výkopku do 200 m : 25,7*0,7*0,5 |  | 8.995 | [23 empty] | VV | 0
26 | 184102311R00 | Výsadba keře bez balu výšky do 2 m, v rovině | kus | 33 | 76.8 | 2534.4 | 1.83 | 60.39 | 74.97 | 2474.01 | 21 | 3066.624 | 0 | 0 | 0 | 0 |  | RTS 26/ I | RTS 26/ I | 0.111 | 3.66 |  | Práce | Běžná |  |  |  | POL1_
27 | 02650324M1 | Habr obecný - Carpinus betulus v. 100 - 120 cm, kontejner | kus | 33 | 150 | 4950 | 150 | 4950 | 0 | 0 | 21 | 5989.5 | 0.0006 | 0.02 | 0 | 0 |  | Vlastní | Indiv | 0 | 0 |  | Specifikace | Běžná |  |  |  | POL3_
28 | 185802114R00 | Hnojení umělým hnojivem k rostlinám v rovině | t | 0.00057 | 57180 | 32.59 | 0 | 0 | 57180 | 32.59 | 21 | 39.4339 | 0 | 0 | 0 | 0 |  | RTS 26/ I | RTS 26/ I | 94.29 | 0.05 |  | Práce | Běžná |  |  |  | POL1_1
|  | habr : (25,7)*22/1000000 |  | 0.00057 | [23 empty] | VV | 0
29 | PC12 | kombinované hnojivo 10 g/m2 | t | 0.00057 | 20480 | 11.67 | 20480 | 11.67 | 0 | 0 | 21 | 14.1207 | 0 | 0 | 0 | 0 |  | Vlastní | Indiv | 0 | 0 |  | Specifikace | Běžná |  |  |  | POL3_0
30 | 184921093R00 | Mulčování rostlin tl. do 0,1 m rovina | m2 | 25.7 | 98.8 | 2539.16 | 0 | 0 | 98.8 | 2539.16 | 21 | 3072.3836 | 0 | 0 | 0 | 0 |  | RTS 26/ I | RTS 26/ I | 0.16 | 4.11 |  | Práce | Běžná |  |  |  | POL1_
|  | habr : 25,7 |  | 25.7 | [23 empty] | VV | 0
31 | 10391100R | Kůra mulčovací VL | m3 | 2.827 | 965 | 2728.06 | 965 | 2728.06 | 0 | 0 | 21 | 3300.9526 | 0.6 | 1.7 | 0 | 0 | SPCM | RTS 26/ I | RTS 26/ I | 0 | 0 |  | Specifikace | Běžná |  |  |  | POL3_
|  | Půdopokryv : 25,7*0,1*1,1 |  | 2.827 | [23 empty] | VV | 0
32 | 184803112R00 | Řez živých plotů přímých H do 1,5 m, š. do 1 m | m2 | 25.7 | 104 | 2672.8 | 0 | 0 | 104 | 2672.8 | 21 | 3234.088 | 0 | 0 | 0 | 0 |  | RTS 26/ I | RTS 26/ I | 0.15 | 3.86 |  | Práce | Běžná |  |  |  | POL1_
33 | 185804312R00 | Zalití rostlin vodou plochy nad 20 m2 | m3 | 3.341 | 219 | 731.68 | 60.91 | 203.5 | 158.09 | 528.18 | 21 | 885.3328 | 0 | 0 | 0 | 0 |  | RTS 26/ I | RTS 26/ I | 0.26 | 0.87 |  | Práce | Běžná |  |  |  | POL1_
|  | habr : 25,7*130/1000 |  | 3.341 | [23 empty] | VV | 0
34 | 185851111R00 | Dovoz vody pro zálivku rostlin do 6 km | m3 | 3.341 | 1003 | 3351.02 | 0 | 0 | 1003 | 3351.02 | 21 | 4054.7342 | 0 | 0 | 0 | 0 |  | RTS 26/ I | RTS 26/ I | 0.88 | 2.94 |  | Práce | Běžná |  |  |  | POL1_
35 | 184X003 | Kompletní povýsadbová péče | kus | 33 | 500 | 16500 | 0 | 0 | 500 | 16500 | 21 | 19965 | 0 | 0 | 0 | 0 |  | Vlastní | Indiv | 0 | 0 |  | Práce | Běžná |  |  |  | POL1_
|  | přihnojováním, pletí, zálivka, dosev apod. | [25 empty] | POP
Díl: | 09 | Trávník a půdokryv |  |  |  | 1226235.1 |  | 595390.38 |  | 630844.74 |  | 1483744.471 |  | 33.46 |  | 0 |  |  |  |  | 765.81 | [6 empty] | DIL
36 | 181101102R00 | Úprava pláně v zářezech v hor. 1-4, se zhutněním | m2 | 1594.13 | 19.8 | 31563.77 | 0 | 0 | 19.8 | 31563.77 | 21 | 38192.1617 | 0 | 0 | 0 | 0 |  | RTS 26/ I | RTS 26/ I | 0.02 | 31.88 |  | Práce | Běžná |  |  |  | POL1_1
|  | Trávník (zátěžový, extenzivní) : 1088,13 |  | 1088.13 | [23 empty] | VV | 0
|  | Půdopokryv : 506 |  | 506 | [23 empty] | VV | 0
37 | 183403151R00 | Obdělání půdy smykováním, v rovině | m2 | 1594.13 | 1.45 | 2311.49 | 0 | 0 | 1.45 | 2311.49 | 21 | 2796.9029 | 0 | 0 | 0 | 0 |  | RTS 26/ I | RTS 26/ I | 0.001 | 1.59 |  | Práce | Běžná |  |  |  | POL1_
38 | 183403153R00 | Obdělání půdy hrabáním, v rovině | m2 | 4782.39 | 8.4 | 40172.08 | 0 | 0 | 8.4 | 40172.08 | 21 | 48608.2168 | 0 | 0 | 0 | 0 |  | RTS 26/ I | RTS 26/ I | 0.02 | 95.65 |  | Práce | Běžná |  |  |  | POL1_
|  | vč. odvozu shrabků : | [25 empty] | VV | 0
|  | 3x : 3*(1088,13+506) |  | 4782.39 | [23 empty] | VV | 0
39 | 184802111R00 | Chem. odplevelení před založ. postřikem, v rovině | m2 | 1594.13 | 6.4 | 10202.43 | 0.04 | 63.77 | 6.36 | 10138.67 | 21 | 12344.9403 | 0 | 0 | 0 | 0 |  | RTS 26/ I | RTS 26/ I | 0.0035 | 5.58 |  | Práce | Běžná |  |  |  | POL1_1
|  | Včetně dovozu vody do 10 km. | [25 empty] | POP
40 | 25234009.AR | Postřik herbicid totální, bal. 5 l | l | 63.7652 | 334.5 | 21329.46 | 334.5 | 21329.46 | 0 | 0 | 21 | 25808.6466 | 0.001 | 0.06 | 0 | 0 | SPCM | RTS 26/ I | RTS 26/ I | 0 | 0 |  | Specifikace | Běžná |  |  |  | POL3_
|  | 0,04*(1088,13+506) |  | 63.7652 | [23 empty] | VV | 0
41 | 180402111R00 | Založení trávníku parkového výsevem v rovině | m2 | 1594.13 | 38.8 | 61852.24 | 2.44 | 3889.68 | 36.36 | 57962.57 | 21 | 74841.2104 | 0 | 0 | 0 | 0 |  | RTS 26/ I | RTS 26/ I | 0.06 | 95.65 |  | Práce | Běžná |  |  |  | POL1_1
42 | PC11 | extenzivní trávník s mikrojetelem - směs 35 g/m2 | t | 0.03808 | 500000 | 19040 | 500000 | 19040 | 0 | 0 | 21 | 23038.4 | 0 | 0 | 0 | 0 |  | Vlastní | Indiv | 0 | 0 |  | Specifikace | Běžná |  |  |  | POL3_0
|  | Trávník (zátěžový, extenzivní) : 1088,13*35/1000000 |  | 0.03808 | [23 empty] | VV | 0
43 | 183101211R00 | Hloub. jamek s výměnou 50% půdy do 0,01 m3, 1:5 | kus | 4554 | 24.3 | 110662.2 | 0 | 0 | 24.3 | 110662.2 | 21 | 133901.262 | 0 | 0 | 0 | 0 |  | RTS 26/ I | RTS 26/ I | 0.036 | 163.94 |  | Práce | Běžná |  |  |  | POL1_
|  | Půdopokryv : 4554 |  | 4554 | [23 empty] | VV | 0
44 | PC02 | substrát ve složení 1:1:1 zahradní zemina + kompost + písek | m3 | 25.047 | 1200 | 30056.4 | 1200 | 30056.4 | 0 | 0 | 21 | 36368.244 | 0 | 0 | 0 | 0 |  | Vlastní | Indiv | 0 | 0 |  | Specifikace | Běžná |  |  |  | POL3_0
|  | (4554*0,01*0,5)*1,1 |  | 25.047 | [23 empty] | VV | 0
45 | 162301101R00 | Vodorovné přemístění výkopku z hor.1-4 do 500 m | m3 | 22.77 | 130.5 | 2971.49 | 0 | 0 | 130.5 | 2971.49 | 21 | 3595.5029 | 0 | 0 | 0 | 0 |  | RTS 26/ I | RTS 26/ I | 0.01 | 0.23 |  | Práce | Běžná |  |  |  | POL1_1
|  | odvoz výkopku do 200 m : 4554*0,01*0,5 |  | 22.77 | [23 empty] | VV | 0
46 | 183204112R00 | Výsadba trvalek | kus | 4554 | 9.4 | 42807.6 | 0.12 | 546.48 | 9.28 | 42261.12 | 21 | 51797.196 | 0 | 0 | 0 | 0 |  | RTS 26/ I | RTS 26/ I | 0.013 | 59.2 |  | Práce | Běžná |  |  |  | POL1_
|  | Půdopokryv : 4554 |  | 4554 | [23 empty] | VV | 0
47 | PC58 | Vinca minor (barvínek menší) | kus | 4554 | 100 | 455400 | 100 | 455400 | 0 | 0 | 21 | 551034 | 0 | 0 | 0 | 0 |  | Vlastní | Indiv | 0 | 0 |  | Specifikace | Běžná |  |  |  | POL3_
48 | 185802114R00 | Hnojení umělým hnojivem k rostlinám v rovině | t | 0.03507 | 57180 | 2005.3 | 0 | 0 | 57180 | 2005.3 | 21 | 2426.413 | 0 | 0 | 0 | 0 |  | RTS 26/ I | RTS 26/ I | 94.29 | 3.31 |  | Práce | Běžná |  |  |  | POL1_1
|  | Trávník (zátěžový, extenzivní) : (1088,13)*22/1000000 |  | 0.02394 | [23 empty] | VV | 0
|  | Půdopokryv : (506)*22/1000000 |  | 0.01113 | [23 empty] | VV | 0
49 | PC12 | kombinované hnojivo 10 g/m2 | t | 0.03507 | 20480 | 718.23 | 20480 | 718.23 | 0 | 0 | 21 | 869.0583 | 0 | 0 | 0 | 0 |  | Vlastní | Indiv | 0 | 0 |  | Specifikace | Běžná |  |  |  | POL3_0
50 | 184921093R00 | Mulčování rostlin tl. do 0,1 m rovina | m2 | 506 | 98.8 | 49992.8 | 0 | 0 | 98.8 | 49992.8 | 21 | 60491.288 | 0 | 0 | 0 | 0 |  | RTS 26/ I | RTS 26/ I | 0.16 | 80.96 |  | Práce | Běžná |  |  |  | POL1_
|  | Půdopokryv : 506 |  | 506 | [23 empty] | VV | 0
51 | 10391100R | Kůra mulčovací VL | m3 | 55.66 | 965 | 53711.9 | 965 | 53711.9 | 0 | 0 | 21 | 64991.399 | 0.6 | 33.4 | 0 | 0 | SPCM | RTS 26/ I | RTS 26/ I | 0 | 0 |  | Specifikace | Běžná |  |  |  | POL3_
|  | Půdopokryv : 506*0,1*1,1 |  | 55.66 | [23 empty] | VV | 0
52 | 183403161R00 | Obdělání půdy válením, v rovině | m2 | 1594.13 | 1.1 | 1753.54 | 0 | 0 | 1.1 | 1753.54 | 21 | 2121.7834 | 0 | 0 | 0 | 0 |  | RTS 26/ I | RTS 26/ I | 0.001 | 1.59 |  | Práce | Běžná |  |  |  | POL1_1
53 | 185804312R00 | Zalití rostlin vodou plochy nad 20 m2 | m3 | 174.593 | 219 | 38235.87 | 60.91 | 10634.46 | 158.09 | 27601.41 | 21 | 46265.4027 | 0 | 0 | 0 | 0 |  | RTS 26/ I | RTS 26/ I | 0.26 | 45.39 |  | Práce | Běžná |  |  |  | POL1_
|  | Trávník (zátěžový, extenzivní) : 1088,13*100/1000 |  | 108.813 | [23 empty] | VV | 0
|  | Půdopokryv : 506*130/1000 |  | 65.78 | [23 empty] | VV | 0
54 | 185851111R00 | Dovoz vody pro zálivku rostlin do 6 km | m3 | 174.593 | 1003 | 175116.78 | 0 | 0 | 1003 | 175116.78 | 21 | 211891.3038 | 0 | 0 | 0 | 0 |  | RTS 26/ I | RTS 26/ I | 0.88 | 153.64 |  | Práce | Běžná |  |  |  | POL1_
55 | 111104213R00 | Pokosení trávníku parkov. svah do 1:1, odvoz 20 km | m2 | 1088.13 | 17.3 | 18824.65 | 0 | 0 | 17.3 | 18824.65 | 21 | 22777.8265 | 0 | 0 | 0 | 0 |  | RTS 26/ I | RTS 26/ I | 0.025 | 27.2 |  | Práce | Běžná |  |  |  | POL1_
|  | Trávník (zátěžový, extenzivní) : 1088,13 |  | 1088.13 | [23 empty] | VV | 0
56 | 184X004 | Kompletní povýsevní a povýsadbová péče | m2 | 15974.13 | 3.6 | 57506.87 | 0 | 0 | 3.6 | 57506.87 | 21 | 69583.3127 | 0 | 0 | 0 | 0 |  | Vlastní | Indiv | 0 | 0 |  | Práce | Běžná |  |  |  | POL1_
|  | přihnojováním, pletí, zálivka, dosev apod. | [25 empty] | POP
Díl: | 99 | Staveništní přesun hmot |  |  |  | 57990.53 |  | 0 |  | 57990.53 |  | 70168.5413 |  | 0 |  | 0 |  |  |  |  | 69.68 | [6 empty] | DIL
57 | 998231311R00 | Přesun hmot pro sadovnické a krajin. úpravy do 5km | t | 36.1988 | 1602 | 57990.53 | 0 | 0 | 1602 | 57990.53 | 21 | 70168.5413 | 0 | 0 | 0 | 0 |  | RTS 26/ I | RTS 26/ I | 1.925 | 69.68 |  | Přesun hmot | Běžná |  |  |  | POL7_
[26 empty] | 12 | 21 | DPH
| Celkem |  |  |  |  | 1583434.4 | [19 empty] | 0 | 1583434.4 | SUM
Poznámky uchazeče k zadání
POPUZIV
END

## VRN VRN Naklady
Položkový rozpočet | [27 empty] | #TypZaznamu#
S: | 1 | Veřejné prostranství u hřiště Vladislav | [25 empty] | STA
O: | VRN | Vedlejší rozpočtové náklady | [22 empty] | NAK |  |  | OBJ
R: | VRN | Vedlejší rozpočtové náklady | [25 empty] | ROZ
P.č. | Číslo položky | Název položky | MJ | Množství | Cena / MJ | Celkem | Dodávka | Dodávka celk. | Montáž | Montáž celk. | DPH | Cena s DPH | Hmotnost / MJ | Hmotnost celk.(t) | Dem. hmotnost / MJ | Dem. hmotnost celk.(t) | Ceník | Cen. soustava / platnost | Cenová úroveň | Nhod / MJ | Nhod celk. | Dodavatel | Typ položky | Stav položky
Díl: | VN | Vedlejší náklady |  |  |  | 560000 |  | 0 |  | 560000 |  | 677600 |  | 0 |  | 0 |  |  |  |  | 0 | [6 empty] | DIL
1 | 005111020R | Vytyčení stavby | Soubor | 1 | 40000 | 40000 | 0 | 0 | 40000 | 40000 | 21 | 48400 | 0 | 0 | 0 | 0 |  | RTS 26/ I | Indiv | 0 | 0 |  | VRN | Běžná |  |  |  | POL99_8
|  | Geodetické zaměření rohů stavby, stabilizace bodů a sestavení laviček. | [25 empty] | POP
|  | Vyhotovení protokolu o vytyčení stavby se seznamem souřadnic vytyčených bodů a jejich polohopisnými (S-JTSK) a výškopisnými (Bpv) hodnotami. | [25 empty] | POP | Vyhotovení protokolu o vytyčení stavby se seznamem souřadnic vytyčených bodů a jejich polohopisnými (S-JTSK) a výškopisnými (Bpv) hodnotami.
2 | 005111021R | Vytyčení inženýrských sítí | Soubor | 1 | 40000 | 40000 | 0 | 0 | 40000 | 40000 | 21 | 48400 | 0 | 0 | 0 | 0 |  | RTS 26/ I | Indiv | 0 | 0 |  | VRN | Běžná |  |  |  | POL99_8
|  | Zaměření a vytýčení stávajících inženýrských sítí v místě stavby z hlediska jejich ochrany při provádění stavby. | [25 empty] | POP | Zaměření a vytýčení stávajících inženýrských sítí v místě stavby z hlediska jejich ochrany při provádění stavby.
3 | 005121010R | Vybudování zařízení staveniště | Soubor | 1 | 90000 | 90000 | 0 | 0 | 90000 | 90000 | 21 | 108900 | 0 | 0 | 0 | 0 |  | RTS 26/ I | Indiv | 0 | 0 |  | VRN | Běžná |  |  |  | POL99_8
|  | Náklady spojené se zřízením přípojek energií k objektům zařízení staveniště, vybudování případných měřících odběrných míst a zřízení, případná příprava území pro objekty zařízení staveniště a vlastní vybudování objektů zařízení staveniště. | [25 empty] | POP | Náklady spojené se zřízením přípojek energií k objektům zařízení staveniště, vybudování případných měřících odběrných míst a zřízení, případná příprava území pro objekty zařízení staveniště a vlastní vybudování objektů zařízení staveniště.
4 | 005121020R | Provoz zařízení staveniště | Soubor | 1 | 300000 | 300000 | 0 | 0 | 300000 | 300000 | 21 | 363000 | 0 | 0 | 0 | 0 |  | RTS 26/ I | Indiv | 0 | 0 |  | VRN | Běžná |  |  |  | POL99_8
|  | Náklady na vybavení objektů zařízení staveniště, ostraha staveniště, náklady na energie spotřebované dodavatelem v rámci provozu zařízení staveniště, náklady na potřebný úklid v prostorách zařízení staveniště, náklady na nutnou údržbu a opravy na objektech zařízení staveniště a na přípojkách energií. | [25 empty] | POP | Náklady na vybavení objektů zařízení staveniště, ostraha staveniště, náklady na energie spotřebované dodavatelem v rámci provozu zařízení staveniště, náklady na potřebný úklid v prostorách zařízení staveniště, náklady na nutnou údržbu a opravy na objektech zařízení staveniště a na přípojkách energií.
5 | 005121030R | Odstranění zařízení staveniště | Soubor | 1 | 90000 | 90000 | 0 | 0 | 90000 | 90000 | 21 | 108900 | 0 | 0 | 0 | 0 |  | RTS 26/ I | Indiv | 0 | 0 |  | VRN | Běžná |  |  |  | POL99_8
|  | Odstranění objektů zařízení staveniště včetně přípojek energií a jejich odvoz. Položka zahrnuje i náklady na úpravu povrchů po odstranění zařízení staveniště a úklid ploch, na kterých bylo zařízení staveniště provozováno. | [25 empty] | POP | Odstranění objektů zařízení staveniště včetně přípojek energií a jejich odvoz. Položka zahrnuje i náklady na úpravu povrchů po odstranění zařízení staveniště a úklid ploch, na kterých bylo zařízení staveniště provozováno.
Díl: | ON | Ostatní náklady |  |  |  | 280000 |  | 0 |  | 280000 |  | 338800 |  | 0 |  | 0 |  |  |  |  | 0 | [6 empty] | DIL
6 | 005241010R | Dokumentace skutečného provedení | Soubor | 1 | 40000 | 40000 | 0 | 0 | 40000 | 40000 | 21 | 48400 | 0 | 0 | 0 | 0 |  | RTS 26/ I | Indiv | 0 | 0 |  | VRN | Běžná |  |  |  | POL99_8
|  | Náklady na vyhotovení dokumentace skutečného provedení stavby a její předání objednateli v požadované formě a požadovaném počtu. | [25 empty] | POP | Náklady na vyhotovení dokumentace skutečného provedení stavby a její předání objednateli v požadované formě a požadovaném počtu.
7 | 005241020R | Geodetické zaměření skutečného provedení | Soubor | 1 | 40000 | 40000 | 0 | 0 | 40000 | 40000 | 21 | 48400 | 0 | 0 | 0 | 0 |  | RTS 26/ I | Indiv | 0 | 0 |  | VRN | Běžná |  |  |  | POL99_8
|  | Náklady na provedení skutečného zaměření stavby v rozsahu nezbytném pro zápis změny do katastru nemovitostí. | [25 empty] | POP | Náklady na provedení skutečného zaměření stavby v rozsahu nezbytném pro zápis změny do katastru nemovitostí.
8 | 005211040R | Užívání veřejných ploch a prostranství | Soubor | 1 | 100000 | 100000 | 0 | 0 | 100000 | 100000 | 21 | 121000 | 0 | 0 | 0 | 0 |  | RTS 26/ I | Indiv | 0 | 0 |  | VRN | Běžná |  |  |  | POL99_8
|  | Náklady a poplatky spojené s užíváním veřejných ploch a prostranství, pokud jsou stavebními pracemi nebo souvisejícími činnostmi dotčeny, a to včetně užívání ploch v souvislosti s uložením stavebního materiálu nebo stavebního odpadu. | [25 empty] | POP | Náklady a poplatky spojené s užíváním veřejných ploch a prostranství, pokud jsou stavebními pracemi nebo souvisejícími činnostmi dotčeny, a to včetně užívání ploch v souvislosti s uložením stavebního materiálu nebo stavebního odpadu.
9 | 005211080R | Bezpečnostní a hygienická opatření na staveništi | Soubor | 1 | 100000 | 100000 | 0 | 0 | 100000 | 100000 | 21 | 121000 | 0 | 0 | 0 | 0 |  | RTS 26/ I | Indiv | 0 | 0 |  | VRN | Běžná |  |  |  | POL99_8
|  | Náklady na ochranu staveniště před vstupem nepovolaných osob, včetně příslušného značení, náklady na osvětlení staveniště, náklady na vypracování potřebné dokumentace pro provoz staveniště z hlediska požární ochrany (požární řád a poplachová směrnice) a z hlediska provozu staveniště (provozně dopravní řád). | [25 empty] | POP | Náklady na ochranu staveniště před vstupem nepovolaných osob, včetně příslušného značení, náklady na osvětlení staveniště, náklady na vypracování potřebné dokumentace pro provoz staveniště z hlediska požární ochrany (požární řád a poplachová směrnice) a z hlediska provozu staveniště (provozně dopravní řád).
[26 empty] | 12 | 21 | DPH
| Celkem |  |  |  |  | 840000 | [19 empty] | 0 | 840000 | SUM
Poznámky uchazeče k zadání
POPUZIV
END